## 0 NASLOVNICA
| INVESTITOR: | DRŽAVNA ERGELA ĐAKOVO I LIPIK
AUGUSTA ŠENOE 45, ĐAKOVO
OIB: 59493690843
| GRAĐEVINA: | ERGELA LIPIK
na k.č. br 10/10, k.o. Lipik
/ Prema Idejnom projektu rekreacijskog područja jezera Raminac:
ETAPA 15 Sabirna prometnica (TRASA 3)
ETAPA 16 Štale (građevine br.II-1, II-4, II-5) s glavnim gnojištem uz ergelu (građevina br.II-12)
| PROJEKT: | GLAVNI - REVIZIJA (Z.O.P. 02/18)
IZVEDBENI PROJEKT (Z.O.P. 11/20)
TROŠKOVNIK GRAĐEVINSKO-OBRTNIČKIH RADOVA I INSTALACIJA
| GLAVNI PROJEKTANT: | VLADIMIR ŽEVRNJA, dipl.ing.arh.
| DATUM: | OŽUJAK 2020. / SRPANJ 2020.

## 0 rekapitulacija
REKAPITULACIJA
ETAPA 15 Sabirna prometnica (TRASA 3)
1 | ELEKTRIČNE INSTALACIJE |  | 0
2 | VODOVOD I KANALIZACIJA |  | 0
3 | NISKOGRADNJA |  | 0
| UKUPNO |  | 0
ETAPA 16 Štale (građevine br.II-1, II-4, II-5) s glavnim gnojištem uz ergelu (građevina br.II-12)
1 | GRAĐEVINSKI I OBRTNIČKI RADOVI E-16_1 PASTUSI (II-1) |  | 0
2 | GRAĐEVINSKI I OBRTNIČKI RADOVI E-16_1 OMAD (II-4) |  | 25
3 | GRAĐEVINSKI I OBRTNIČKI RADOVI E-16_1 OMAD (II-5) |  | 0
4 | GRAĐEVINSKI I OBRTNIČKI RADOVI E-16_1 GNOJIŠTE (II-12) |  | 0
5 | ELEKTROTEHNIČKE INSTALACIJE E-16_4 |  | 0
6 | HIDROTEHNIČKI RADOVI E-16_5 PASTUSI (II-1) |  | 0
7 | HIDROTEHNIČKI RADOVI E-16_5 OMAD (II-4) |  | 0
8 | HIDROTEHNIČKI RADOVI E-16_5 OMAD (II-5) |  | 0
9 | HIDROTEHNIČKI RADOVI E-16_5 GNOJIŠTE (II-12) |  | 0
| UKUPNO |  | 25
| SVEUKUPNO ZA OBUHVAT ERGELE: |  | 25
| PDV | 25% | 6.25
| SVEUKUPNO S PDV-om |  | 31.25

## E15_4 NASLOVNICA
LOKACIJA:
REKREACIJSKO PODRUČJE JEZERA RAMINAC
k.č.br. 10/1, k.o. Lipik
INVESTITOR:
DRŽAVNA ERGELA ĐAKOVO I LIPIK
AUGUSTA ŠENOE 45, ĐAKOVO
OIB: 59493690843
TD:
07-6/18
ELEKTROTEHNIČKI PROJEKT
NISKONAPONSKE ELEKTRIČNE INSTALACIJE I VANJSKA RASVJETA
TROŠKOVNIK
ETAPA 15 Sabirna prometnica (TRASA 3)

## E15_4 elektroteh.
R.br. | Opis | Jedinica mjere | Količina | Jedinična cijena | Ukupno
NAPUTAK: OBVEZE IZVOĐAČA RADOVA
- | Cijena za svaku točku ovog troškovnika mora obuhvatiti dobavu, montažu, spajanje, po potrebi uzemljenje, te dovođenje u stanje potpune funkcionalnosti.
- | U cijenu također ukalkulirati sav potreban spojni, montažni, pridržni i ostali materijal potreban za potpuno funkcioniranje.
- | Radeći ponudu obavezno pročitati tehnički opis i pregledati nacrte, te tražiti pojašnjenje prije zaključivanja ponude.
- | Za sve eventualne primjedbe u pogledu izvođenja i troškovnika, obratiti se prije davanja ponude projektantu.
- | Izvođač je dužan uskladiti projektnu dokumentaciju sa stvarno izvedenim stanjem, te istu s izmjenama isporučiti investitoru u 1 primjerku.
- | Izvođač radova mora obvezno izvoditi radove prema glavnom-izvedbenom projektu, kao i prema kotnom planu načinjenom nakon izrade izvedbenog projekta. Mora sa ostalim izvođačima i nadzorom uskladiti redosljed izvođenja kako ne bi došlo do preklapanja s ostalim trasama. Sva takva nekoordinirana preklapanja izvođač je dužan o svom trošku otkloniti.
- | Ponuđač radova mora ponuditi sve stavke iz ovog troškovnika. Ukoliko neke od stavki ne nudi ili predlaže alternativu, to u svojoj ponudi mora posebno naglasiti te u obračun uvrstiti samo stvarno izvedene količine.
- | U sklopu troškova izvođenja izvođač mora uključiti izradu potrebnih radioničkih nacrta i detalja, te iste dati nadzoru i projektantu na ovjeru.
Etapa 15 - Sabirna prometnica (TRASA 3)
1. | GRAĐEVINSKI RADOVI I MATERIJAL
Napomena: Svi građevinski radovi obuhvaćaju i utrošeni materijal (beton, pijesak, cijevi i dr.)
1.1. | Iskolčenje trase kabela vanjske rasvjete i položaja rasvjetnih stupova. Duljina trase: | m | 900 |  | 0
1.2. | Iskop kabelskog rova u zemlji III kategorije duljine 900m, širine 0,4 m i dubine 0,8 m
| Volumen iskopa: | m³ | 288 |  | 0
1.3. | Nabava i prijevoz pijeska za nasipanje na dno kabelskog rova 10 cm ispod i 10 cm iznad položenog kabela i cijevi (900x0,2x0,4) | m³ | 72 |  | 0
1.4. | Zatrpavanje rovova zemljom od iskopa 15 cm iznad sloja pijeska za rovove u pješačkom hodniku i do vrha rova za rovove u zelenoj površini
| Volumen zatrpavanja: | m³ | 54 |  | 0
1.5. | Nabava, prijevoz nasipanje i nabijanje šljunka u pripremni rov 30 cm iznad sloja pijeska (50x0,4x0,3)
| Volumen šljunka: | m³ | 6 |  | 0
1.6. | Nabava, prijevoz betona i betoniranje pješačkog hodnik 15 cm iznad sloja šljunka (50x0,4x0,15)
| Volumen betona: | m³ | 3 |  | 0
1.7. | Dobava i polaganje u pripremljene zemljane rovove slijedećih cijevi:
| - cijev PEHD ø110 | m | 50 |  | 0
1.8. | Iskop rupe za temelj stupa visine H = 4 m u tvrdo nabijenom tlu dimenzija:
Duljina: 0,65 m
Širina: 0,65 m
Visina: 0,85 m
Volumen iskopa: 0,34 m³
| Nakon izrade temelja tlo nabiti motornim nabijačem, i odvesti višak zemlje na gradsku planirku. | kom | 44 |  | 0
1.9. | Izrada temelja za stup visine H = 4 m iz betona kvalitete C12/15. Ugradnja sidrenih vijaka pomoću šablone, ugradnja 2 kom. PVC cijevi ø 63 x 1000 mm te niveliranje gornje plohe temelja cementnim mortom. Temelj treba izvesti iz jednog dijela.
Dimenzije temelja: 0,65 x 0,65 x 0,85 m
| Volumen temelja: 0,34 m³ | kom | 44 |  | 0
1.10. | Dobava i polaganje PVC štitnika duljine 1m za zaštitu kabela u iskopani rov
| Broj štitnika: | kom | 900 |  | 0
1.11. | Dobava i polaganje plastične upozoravajuće trake
| - crvena plastična upozoravajuća traka (za EE kabel) | m | 900 |  | 0
1.12. | Nabava i postavljanje upozoravajuće ograde duž rova
| Duljina ograde: | m | 900 |  | 0
1.13. | Izrada kolnih prijelaza do 5 t nosivosti preko iskopanog rova. | kom | 5 |  | 0
1.14. | Izrada pješačkih prijelaza od drvene građe preko iskopanog rova. | kom | 10 |  | 0
1.15. | Odvoz viška zemlje | m³ | 81 |  | 0
1.16. | Geodetski snimak položaja 44 stupa i novo položenih kabela električne mreže vanjske rasvjete prije zatrpavanja kabela, duž. trase 900 m. | komplet | 1 |  | 0
1.17. | Ostali sitni neimenovani građevinski radovi. | komplet | 1 |  | 0
1. | GRAĐEVINSKI RADOVI I MATERIJAL UKUPNO: |  |  |  | 0
2. | GLAVNI ELEKTROENERGETSKI RAZVOD
2.2. | Električni razvod za vanjsku rasvjetu
Izvedba priključaka rasvjetnih stupova s dobavom, polaganjem i spajanjem kabela:
| - NAYY 4x16 | m | 900 |  | 0
| - NYY-J 3x1,5 | m | 220 |  | 0
Kabeli se polažu u kabelski rov ili uvlače u pripremljenu PEHD cijev.
2.3. | Uzemljenja
| - Dobava i polaganje u kabelski rov (iznad kabela na dubinu 0,6m) pocinčane trake Fe/Zn 30x4 mm | m | 900 |  | 0
| - Izvedba uzemljenja rasvjetnih stupova spajanjem istih s uzemljivačem komadom trake Fe/Zn 30x4 mm dužine 1,5 m i sa križnom spojnicom. | kom | 44 |  | 0
2. | GLAVNI ELEKTROENERGETSKI RAZVOD UKUPNO: |  |  |  | 0
3. | VANJSKA RASVJETA
4.1. | Dobava i isporuka, te montaža na rasvjetni stup VR2 svjetiljke sa LED izvorima svjetlosti i cestovnom optikom, energetska kartica klase A++ prema EU 874/2012, te sa mehaničkom zaštitom IP66, sukladno HRN EN 60529+A1. Svjetiljka predviđena za rad u uvjetima ambijentalne temperature od -25°C do +50°C. Dimenzije svjetiljke LxWxH: 558x247x80mm, masa 6Kg. Isporučen predspojen konektor klase zaštite IP68 za spajanje svjetiljke na strujni izvod. Isporučen dio za montažu svjetiljke na vrh stupa promjera 60mm, Inox vijci pričvršćenja svjetiljke na stup. Svjetiljka treba zadovoljavati sve uvjete prema standardima HRN EN 55015+A2, HRN EN 61643-11, imati ENEC certifikat, te zadovoljavati opće zahtjeve standarda proizvodnje HRN EN 60598-1. | kom | 44 |  | 0
Proizvođač: Detas d.o.o.
Tip: Talos-N 222A 12F350 13W 1472lm 3000K IP66. Oznaka u projektu "VR2".
ili jednakovrijedan proizvod:
Kriteriji mjerodavni za ocjenu jednakovrijednosti:
Svjetiljka treba zadovoljiti zahtjeve prema svjetlotehničkom proračunu (HRN EN 13201) uz dolje navedene parametre proračuna:
Klasa prometnice: M6
dvosmjerni promet
Širina prometnice: 4m
Obloga ceste: R3; q0: 0,07
postavljanje svjetiljki: Jednostrano
Visina izvora svjetla: 4,1m
Razmak između svjetiljki: 15m
Udaljenost svjetiljke od ruba šetnice: 0,5m
Nagib svjetiljke: 0 stupnjeva
Faktor održavanja: 0.8
Potrošnja struje maksimalno 870W/km
Svjetiljke sa LED izvorima svjetlosti i cestovnom optikom, dimenzija DxŠxV: 558x247x80 mm, masa 6 Kg, uz moguće odstupanje ±10%; - Minimalna energetska kartica klase A++ prema EU 874/2012; - Kućište svjetiljke mora biti izvedeno od lijevane aluminijske legure sa udjelom bakra maksimalno 0,1%, višeslojno elektrostatsko bojanje epoksi-poliesterskim prahom u sivu boju; - Elektronička predspojna naprava mora biti integrirana u kućište svjetiljke, minimalno λ=0.95 (0.9 pri minimalnom opterećenju), napajana sa mrežnog priključka 220-240V 50-60Hz, sa samostalnom automatskom višestupanjskom programibilnom regulacijom svjetlosnog toka minimalne uštede 40%, mogućnost podešavanja 5 nivoa osvijetljenosti i broja perioda tijekom jednog ciklusa; - Elektronička predspojna naprava mora ima integriran sustav izjednačenja potencijala, prenaponsku zaštitu 10 kV (1 pulse) / 8 kV, SELV; - Klasa zašite I;
- Svjetiljka mora biti dizajnirana za servisiranje na stupu, mora imati sigurnosni prekidač za beznaponsko stanje; - Svjetiljka mora imati mogućnost servisa i izmjene komponenti LED dioda i drivera (napajanja) na stupu bez alata; - Minimalna efikasnost svjetiljke (LEF) 113 lm/W; - Maksimalno 15W ukupne snage sustava; - Izlazni svjetlosni tok minimalno 1470 lm; - Temperatura boje 3000K, CRI >70;
- Životni vijek LED izvora minimalno 100.000h L80 B10; - Minimalna mehanička zaštita IP66 IK09 prema HRN EN 60529+A1; - Mora posjedovati ENEC certifikat
4.2. | Dobava i montaža cijevnog konusnog čeličnog vruće-cinčanog rasvjetnog stupa visine H=4m, plastificiranog u boju RAL 7022, predviđenog za 2 zonu vjetra. Stup je opremljen završetkom za montažu svjetiljke promjera Φ60mm. Minimalni instalacijski otvor dim.350x85mm, sa stupnim razdjelnikom za ulaz-izlaz kabela maksimalno 2 kabela minimalnog presjeka 5x16mm2 Cu/Al, minimalno 4 izlazne stezaljke za kabele minimalnog presjeka 1.5mm2, vodič za uzemljenje (PEN), sa 2x osigurači D01, uložak 10A, zaštitno izoliran klasa II, minimalne mehaničke zaštita IP54 u skladu s HRN EN 60529, sa integriranom SPD minimalno 10kV, In:10kA, IPE<0,5mA prema HRN EN 61643-11. Rasvjetni stup isporučuje se sa šablonom, te temeljnim vijcima 4xM16x500. | kom | 44 |  | 0
NAPOMENA: Prije narudžbe dostaviti radionički nacrt konzole. Rasvjetni stup se montira na za to predviđeni betonski temelj, dim.65x65x85cm. Temelji rasvjetnih stupova projektirani su kao betonski blok temelji, za tla čija je nosivost tla σdop,tla≤20N/cm2, a temelji se izrađuju od 0,34m³ betona kvalitete MB-15. U koliko se stupovi temelje na zelenim površinama, potrebno je gornji dio temelja izdignuti cca 10 cm.
3. | VANJSKA RASVJETA UKUPNO: |  |  |  | 0
4. | OSTALO
5.1. | Mjerenje otpora izolacije, otpora petlje i otpora uzemljenja te izdavanje atesta. Ispitivanje cjelokupne instalacije vanjske i opće rasvjete, puštanje pogon i probni rad. Mjerenje rasvijetljenosti i izdavanje protokola o mjerenju. | kom | 1 |  | 0
5.2. | Pripremni i završni radovi | komplet | 1 |  | 0
5.3. | Ostali sitni neimenovani radovi i materijal. | komplet | 1 |  | 0
5.4. | Rad u režiji, sati upisani u građevinski dnevnik i ovjereni od nadzornog inženjera
| - PKV | sati | 48 |  | 0
| - KV | sati | 36 |  | 0
| - VKV | sati | 24 |  | 0
4. | OSTALO UKUPNO: |  |  |  | 0
| UKUPNO Etapa 15 - Sabirna prometnica (TRASA 3) |  |  |  | 0

## E15_5 naslovnica
TROŠKOVNIK VODOVODA I KANALIZACIJE - infrastruktura
| projektant : | Ida Jurković Kobašlić, mag.ing.aedif.
Zagreb, rujan 2018.

## E15_5 VIK
POSEBNI TEHNIČKI UVJETI GRADNJE
1. | Prije davanja ponude Izvođač radova mora pregledati projektnu dokumentaciju, lokaciju izvedbe te zatražiti objašnjenja za nejasne stavke, prekontrolirati dokaznicu mjera, jer se naknadne primjedbe neće uzimati u obzir.
2. | Način obračuna je prema jediničnim cijenama i stvarnim količinama koje ovjerava nadzorni inženjer.
3. | Prije pristupa izvođenju radova Izvođač mora proučiti projektnu dokumentaciju i samu lokaciju građevine i izraditi plan i organizaciju rada.
4. | Planom organizacije gradilišta odrediti privremenu deponiju za otpadni materijal.
5. | Prethodno dogovoriti s Investitorom i lokalnom samoupravom mjesto odvoza otpadnog materijala sa privremene deponije kako ne bi dolazilo do zastoja radova po određenim fazama izgradnje.
6. | Prije početka gradnje Izvođač je dužan potvrditi sve podatke o položaju instalacija na građevini i u njenoj neposrednoj blizini.
7. | Izvoditi radove prema zahtjevima iz projekta i odobrenjima nadležnih institucija.
8. | Izvođač je dužan o svom trošku osigurati gradilište i građevinu od štetnog upliva vremenskih nepogoda i ti troškovi ulaze u jediničnu cijenu.
9. | Izvođač je dužan izvesti i pomoćne radnje i pribaviti pomoćna sredstva za rad ukoliko to traži kompletnost izvršenja posla bez obzira ako to posebno nije naglašeno u troškovniku. Smatra se da je sve obuhvaćeno jediničnom cijenom.
10. | Izvođač mora posjedovati ateste o ispitivanju materijala i radova i u jediničnim cijenama uključeni su i troškovi ishođenja atestne dokumentacije o kvaliteti ugrađenog materijala i sanitarnih predmeta, te izvedenih radova.
11. | Nadzor za čuvanje gradilišta, građevine, alata i materijala spada u dužnost i na teret Izvođača radova.
12. | Svaka šteta koja bi bila prouzročena prolazniku ili na susjednoj građevini, cesti uslijed kopanja, postavljanja skela, pada na teret Izvođača radova koji ju je dužan odstraniti i nadoknaditi.
13. | Izvođač radova odgovara za ispravnost izvršene isporuke i ugradnju.
14. | Ukoliko se tijekom građenja pojavi opravdana potreba za određenim odstupanjima ili manjim izmjenama projekta, Izvođač je dužan za to prethodno pribaviti suglasnost Nadzornog inženjera.
Ovaj će prema potrebi, upoznati Projektanta s predloženim izmjenama i tražiti njegovu suglasnost.
15. | Veće izmjene i odstupanja od projektiranog rješenja mogu se provesti samo uz odobrenje Projektanta i suglasnost Investitora, te pribavljanjem dopune građevne dozvole na nastalu promjenu ukoliko su odstupanja takve prirode.
16. | Tijekom izvođenja radova Izvođač je dužan sva nastala odstupanja od rješenja predviđenih projektom unijeti u projekt, a po završetku radova mora Investitoru predati projekt stvarno izvedenog stanja.
17. | U cijenu uključeno pribavljanje atesta o izvršenom ispitivanju temeljne kanalizacije na nepropusnost.
18. | U cijenu uključeno obavezno snimanje i izrada nacrta izvedenog stanja temeljne kanalizacije, instalacija kanalizacije, instalacija vodovoda, instalacija protupožarne zaštite, te izrada kompletnog projekta izvedenog stanja uz isporuku u dva uvezana primjerka i četiri digitalizirana primjerka na optičkom mediju (CD).
19. | U cijenu uključeno sprovođenje probe na tečenje izvedene kanalizacijske mreže prije zatrpavanja zemljom. Obračun se vrši po mt ispitane cijevi.
20. | U cijenu uključeno ispitivanje kanalizacije na protočnost i vodonepropusnost, prije zatvaranja šundova i zidova s pribavljanjem atesta o izvršenom ispitivanju. Obračun se vrši po mt ispitane cijevi.
21. | U cijenu uključeno pranje, dezinfekcija i ispitivanje kompletnih vodovodnih instalacija uključivo sve troškove vezane uz te radove, pribavljanje atesta o kvaliteti vode, te dokaza o izvršenoj tlačnoj probi.
22. | U cijenu uključeno ispitivanje hidrantske mreže na tlak od 10 bara prema uputama nadzornog inženjera, te pribavljanje atesta o izvršenoj tlačnoj probi, pranje i dezinfekcija cjevovoda sa utroškom potrebne vode i sav rad), te pribavljanje atesta o kvaliteti vode.
23. | Izvođač radova odgovoran je za nabavu, dopremu, izradu i montažu natpisnih pločica i samoljepivih naljepnice za oznake opreme i elemenata postrojenja za njihovo korištenje.
24. | Izvođač radova odgovoran je za izradu pisanih uputa za održavanje i rukovanje postrojenjima uz isporuku dva uvezana kompleta, te pripadajuće funkcijske sheme za postavljanje na zid.
25. | Osoblje izvođača dužno je sudjelovati u smislu organizacije, te vođenja postupka primopredaje instalacija, a što mora završiti zapisnikom o primopredaji istih, uključivo izrada i isporuka sve potrebne atestne dokumentacije o funkcijskom ispitivanju i postignutoj kvaliteti i sva mjerenja od strane ovlaštenih institucija potrebna za ishođenje uporabne dozvole, odnosno primopredaju izvedenih instalacija.
POPIS PRIMJENJENIH PROPISA
Zakon o gradnji (NN 153/13, 20/17);
Zakon o vlasništvu i drugim stvarnim pravima (NN 91/96, 68/98, 137/99, 22/00, 73/00, 114/01, 79/06, 141/06, 146/08, 38/09 i 153/09);
Zakon o zaštiti na radu (NN 59/96, 94/96, 114/03, 100/04, 86/08, 116/08 i 75/09);
Zakon o zaštiti od požara (NN 92/10);
Pravilnik o hidrantskoj mreži za gašenje požara (NN 8/06);
Pravilnik o vatrogasnim aparatima (NN 101/11);
Pravilnik o provjeri ispravnosti stabilnih sustava zaštite od požara (NN 44/12)
Zakon o vodama (NN 153/09);
Pravilnik o izdavanju vodopravnih akata (NN 78/10);
Zakon o komunalnom gospodarstvu (NN 36/95, 70/97, 128/99, 57/00, 129/00, 59/01, 26/03, 82/04, 110/04, 178/04, 38/09, 79/09, 153/09 i 49/11);
Zakon o zaštiti okoliša (NN 80/2013);
Zakon o zaštiti od buke (NN 30/09);
Zakon o normizaciji (NN 80/2013);
Zakon o građevnim proizvodima (NN 76/2013);
Zakon o sanitarnoj inspekciji (NN 113/08 i 88/10);
Pravilnik o građevinama koje podliježu sanitarnom nadzoru (NN 48/00 i 42/08);
Pravilnik o sadržaju i načinu davanja potvrde o usklađenosti projekta sa sanitarno-tehničkim uvjetima gradnje (NN 93/99);
Pravilnik o zaštiti na radu za radne i pomoćne prostorije i prostore (NN 6/84, 42/05, 113/06)
Opći i tehnički uvjeti za opskrbu vodom i uslugama odvodnje otpadnih voda
Br.st. | Stavka | Jed. mjere | Količina | Jedinična cijena [Kn] | Ukupno [Kn]
REKAPITULACIJA
5.1. | Geodetski radovi |  |  |  | 0
5.2. | Zemljani radovi |  |  |  | 0
5.3. | Betonski radovi |  |  |  | 0
5.4. | Instalacija vodovoda |  |  |  | 0
5.5. | Instalacija kanalizacije |  |  |  | 0
| UKUPNO: |  |  |  | 0
5.1. | Geodetski radovi
5.1.1 | Iskolčenje trase cjevovoda neposredno prije početka radova sa stacioniranjem svih važnijih točaka na terenu. Snimanje uzdužnog profila i karakterističnih poprečnih profila na mjestima promjene trase, računanje podataka, te sav potreban materijal za obilježavanje trase. Obračun po m' iskolčene trase sa svim elementima. Ista trasa za sanitarnu i hidrantsku mrežu.
| Kanalizacija | m´ | 713 |  | 0
| Cjevovodi | m´ | 731 |  | 0
| Zasunske komore i RO | kom | 30 |  | 0
5.1.2 | Izrada geodetskog snimka izvedenog stanja vodoopskrbnog cjevovoda sa zasunskim oknima i kanalizacijske mreže sa revizijskim šahtovima po ovlaštenoj osobi i pripadnog elaborata za upis u katastar i zemljišne knjige, uključujući ovjeru katastra, sve u skladu sa Zakonom o izmjeri zemljišta.Uz analogni snimak ovjeren od nadležnog katastra, izvođač je dužan dostaviti i dva primjerka snimka u digitalnom obliku na optičkom mediju. Ista trasa za sanitarnu i hidrantsku mrežu.
| Obračun se vrši po m' trase cjevovoda | m´ | 1444 |  | 0
5.1 | Geodetski radovi - ukupno |  |  |  | 0
5.2. | Zemljani radovi
5.2.1 | Iskop zemlje C kategorije za polaganje vodovodnih cijevi i priključnih cijevi na internu infrasrtukturu. Širina rova je 0,80 - 1,00 m, a dubina do 0.80 do 2.50 m. Izbacivanje materijala uz rov na udaljenosti 2,0 m od ruba rova. Uz rub ostaviti bankinu od 80 cm radi komunikacije. U jediničnu cijenu potrebno je uračunati osiguranje od zarušavanje zemlje (razupiranje), te eventualno crpljenje podzemne ili oborinske vode. Uzima se prosječna dubina iskopa.
Obračun se vrši po 1,0 m3 iskopanog materijala.
Kanalizacija
713x1,10x1,00=714
Vodovod
| 731x1.60x1.00 =1170 | m³ | 1884 |  | 0
5.2.2 | Iskop zemlje C kategorije za proširenje rova za vodomjerno okno, vanjske hidrante, zasunska okna i zdence.
Obračun se vrši po 1,0 m3 iskopanog materijala, ostalo kao st. 5.2.1
- Nadzemni hidrant 4 kom
4kom x (0.80x1.50x1.00) = 4,80
- Revizijsko okno 25 kom
25kom x (2,50x2,50x1.50) = 235
- Zasunsko okno 5 kom
5kom x (3,20x3,20x2,80) =144
| 383.8 | m³ | 384 |  | 0
5.2.3 | Grubo i fino planiranje dna rova za polaganje vodovodnih cijevi.
Obračun se vrši po 1,0 m2 isplanirane površine.
713x1,00=713
731 x 1,00 =731
| 1444 | m² | 1444 |  | 0
5.2.4 | Nabava, doprema i razastiranje pijeska za polaganje cijevi. Posteljica od pijeska debljine 10 cm, a natkrivanja cijevi cca 30 cm od tjemena cijevi.
Obračun se vrši po 1,0 m3 ugrađenog pijeska.
| (713+731)x0,35 =505,4 | m³ | 505 |  | 0
5.2.5 | Zatrpavanje rova nakon montaže i ispitivanja vodovodnih cijevi, sa materijalom iz iskopa. Prvi sloj iznad cijevi treba biti od sitnog materijala da ne bi došlo do oštećenja cijevi. Nasipavanje vršiti u slojevima od 20 cm uz pažljivo nabijanje.
Obračun se vrši po 1,0 m3 zatrpanog materijala.
| (1884-505)-10% = 1241,1 | m³ | 1242 |  | 0
5.2.6 | Odvoz preostale zemlje kamionima na gradsku deponiju na udaljenost od 10 km ili veću, u dogovoru sa Investitorom. Uračunat je utovar, istovar, te grubo planiranje na mjestu istovara.
Obračun se vrši po 1,0 m3 odvoza zemlje na deponij.
| (1884-1242+505+384) x1,25 = 1913,75 | m³ | 1914 |  | 0
5.2 | Zemljani radovi - ukupno |  |  |  | 0
5.3 | Betonski radovi
5.3.1 | Reviziono okno 100/60 | kompl. | 25 |  | 0
Betoniranje revizionih okana svijetle veličine 1,00x0,60 m i dubine od 0,80 do 1,65m. Betoniranje izvesti C 25/30 s dodatkom sredstva za vodonepropusnost 4,2 betacementola u dvostranoj glatkoj oplati dubine prema potrebnoj koti dna okna. Dno i stijenke okna su debljine 20 cm, konstruktivno armirati stijenke. U oknu je potrebno izvesti kinete prema smjeru i padu. U stijenkama ostaviti otvore za prolaz cijevi. 'Prodor cijevi kroz zidove izvesti vodonepropusno ugradnjom umetaka s gumenom brtvom za spoj plastične cijevi i betona. Unutarnje stijenke i dno ožbukati cementnim mortom 1:2 do crnog sjaja. Prije betoniranja, a osobito za ljetnih vrućih dana, treba drvenu oplatu i tlo obilno politi vodom da ne upijaju vodu iz betona. U gornjem dijelu okno je svedeno na svijetlu veličinu 60x60 cm. U revizionom oknu ugraditi lijevano željezne stupaljke na razmacima 30 cm.
Obračun po komadu kompletno izvedenog revizionog okna, uključivo oplatu zidova i ploča, sa podupiranjem, te sve prenose.
| podložni beton C12/15 d=5cm | m² | 0.6
| oplata | m² | 5.3
| beton C25/30 | m³ | 5.3
| armatura B500B | kg | 530
| Lijevano željezni poklopac B125 60/60 | kom. | 1
| Lijevano željezni poklopac D400 60/60 | kom. | 1
| stupaljke - inox | kom. | 7
5.3.2 | Betoniranje zasunskog okna svijetle veličine 220x220 cm (1,40x1,40) i (1,7x1,07), prosječne dubine 2,65m. Betoniranje izvesti C 25/30 s dodatkom sredstva za vodonepropusnost 4,2 betacementola u dvostranoj glatkoj oplati dubine prema potrebnoj koti dna okna. Dno i stijenke okna su debljine 25 cm, konstruktivno armirati stijenke. U oknu je potrebno izvesti kinete prema smjeru i padu. Prije betoniranja obavezno provjeriti dimenzije okna. U stijenkama ostaviti otvore za prolaz cijevi. 'Prodor cijevi kroz zidove izvesti vodonepropusno. Unutarnje stijenke i dno ožbukati cementnim mortom 1:2 do crnog sjaja. Prije betoniranja, a osobito za ljetnih vrućih dana, treba drvenu oplatu i tlo obilno politi vodom da ne upijaju vodu iz betona. U gornjem dijelu okno je svedeno na svijetlu veličinu 60x60 cm. Dobava i montaža lijevano-željezog poklopca. Poklopac je veličine 60/60 cm, nosivosti D400 prema EN 124:1994. U zasunskom oknu ugraditi lijevano željezne stupaljke na razmacima 30 cm.
| Obračun se vrši po komadu kompletno izvedenog okna, uključivo i oplatu zidova i ploča, sa podupiranjem, te sve prenose. | kom. | 5 |  | 0
5.3.3 | Betoniranje osiguranja cijevi vanjskog vodovoda i hidrantske mreže, betonskim blokovima C16/20, na mjestima račvanja, horizontalnih zavoja, ležaja hidranata, temeljima hidrantskih ormarića te uporišta na kraju cjevovoda uključivo pripremu, ugradbu betona, te svi prijenosi. U cijenu uključena izrada, postavljanje i skidanje oplate za betonska uporišta s potrebnim prenosima gradnje na 50 m.
| Obračun po m3 pripravljenog betona sa potrebnim prijevozom i prijenosom. | m³ | 5 |  | 0
5.3 | Betonski radovi - ukupno |  |  |  | 0
5.4 | Instalacija vodovoda
Napomena:
DN = unutarnji profil cijevi
5.4.1 | Nabava, dobava i montaža cijevi od tvrdog polietilena visoke gustoće PE-100 (PEHD), S 8/SDR 17 u kvaliteti prema odredbama DIN-a (8074), prEN 12201-2 za pogonski tlak 1.2 MPa. Montaža cijevi izvodi se elektrootpornim zavarivanjem elektrospojnicama uz obavezno korištenje alata za ispravljanje ovalnosti cijevi (GP runder). Montaža uključuje potreban brtveni i spojni materijal. Uračunat pregled prije ugradnje, te ispitivanje spojeva. Spojeve izvesti pomoću elektro zavarnih spojnica ili čeonim zavarivanjem. Prije spajanja krajeve cijevi i cijelo područje spoja potrebno je očistiti od nečistoća kako bi se osigurala vodonepropusnos tspoja. Cijevi se polažu u rov na pripremljenu posteljicu sukladno normi HRN EN1610. Kod dopreme cijevi i spojnih komada na gradilište izvođač je obavezan nadzornom inženjeru priložiti dokument, tj. ispitivanje od strane ZAVODA ZA JAVNO ZDRAVSTVO temeljem kojeg se jamči da su cijevi uporabljive za pitku vodu (tj. za ljudsku uporabu) kao i važeću atestnu dokumentaciju prema normi HRN EN 12201-2 izdanu od strane akreditirane kuće u RH. U cijenu uključiti raznašanje cijevi i fazonskih komada duž rova, spuštanje u rov i poravnavanje, međusobno spajanje PE-HD cijevi elektrootpornim zavarivanjem sa elektrospojnicama, polaganje na sloj pijeska 10 cm, te fazonske komade, uključivo svi prenosi. Na mjestima gdje je nadsloj cijevi manji od 1,0 m potrebno ju je izolirati radi sprečavanja smrzavanja.
Obračun po mt kompletno montirane i ispitane cijevi, uključivo fazonski komadi sa svim potrebnim priborom za spajanje i prijenosima.
| PE-HD NO150 | m' | 780 |  | 0
| PE-HD NO110 | m' | 80 |  | 0
| PE-HD NO80 | m' | 780 |  | 0
| PE-HD NO50 | m' | 70 |  | 0
| PE-HD NO32 | m' | 10 |  | 0
| PE-HD NO25 | m' | 20 |  | 0
5.4.2 | Nabava, doprema i montaža vodovodnih ljevano željeznih fazonskih komada i drugog spojnog materijala za pogonski tlak 12 bara, za montažu u vodomjernom oknu. Montaža prirubnicom brtvenim gumenim prstenom ili klingeritom, uključivo sav brtveni materijal s vijcima, te izolacija spojeva bitumenskim premazom. Fazonski komadi su od nodularnog ljeva i spajaju se sa PE-HD cijevima preko tipskih spojnica. Stavkom obuhvaćeni kompletni monterski i građevinski radovi, te potrebna armatura. Prije naručivanja i ugradnje provjeriti montažne sheme.
ZASUNSKA OKNA B
| COMBI III DN80mm | kom1
| PRIRUBNICA DN80/80mm | kom3
| MDK KOMAD DN80 | kom1
| COMBI IV DN160mm | kom1
| PRIRUBNICA DN150/160mm | kom3
| PRIRUBNICA DN50mm | kom1
| FFR DN 160/50 | kom1
| MDK KOMAD DN160 | kom1
| Sve gore navedeno. | kompl. | 1 |  | 0
ZASUNSKA OKNA A
| COMBI IV DN80mm | kom1
| PRIRUBNICA DN80/80mm | kom3
| MDK KOMAD DN80mm | kom1
| COMBI IV DN160mm | kom1
| PRIRUBNICA DN150/160mm | kom3
| PRIRUBNICA DN100mm | kom1
| FFR DN80/40mm | kom1
| FFR DN40/32 | kom2
| FFR DN 160/110 | kom1
| EU DN32mm | kom1
| MDK KOMAD DN160 | kom1
| Sve gore navedeno. | kompl. | 1 |  | 0
ZASUNSKA OKNA
| COMBI III DN80mm | kom1
| PRIRUBNICA DN80/80mm | kom2
| MDK KOMAD DN80mm | kom1
| FFR DN80/40mm | kom1
| FFR DN40/25 (32) | kom1
| EU DN25mm (32) | kom1
| Sve gore navedeno. | kompl. | 5 |  | 0
OGRANAK ZA HIDRANT
| nadzemni hidrant NO100 mm (s kuglom) | kom 1
| ulična kapa za zasun | kom 1
| lučni komad sa stopalom NO100, N90° | kom 1
| zasun NO100 | kom 1
| teleskopsko vreteno sa zaštitnom cijevi | kom 1
| spojni komad sa prirubnicama FF NO100, l=200mm | kom 1
| SPOJNI KOMAD SA PRIRUBNICAMA Rd= FF∅100 L=8OOmm/1000mm NO100 l=800 ili 1000 ovisno o mjestu ugradnje (dubina) | kom 1
| kugla za pražnjenje | kom 1
| T komad NO 100/100mm | kom 1
| Hawle' spojnica 'System 2000' DN100 za PE-HD 150 | kom 4
| Sve gore navedeno (1 komplet) | kompl. | 4 |  | 0
5.4.3 | Lijevano željezni poklopac
Nabava, doprema i montaža lijevano željeznih poklopaca 60/60cm sa okvirom, za reviziona okna, nosivosti prema EN 124:2005. Poklopci se montiraju na AB prsten koji se obračunava u posebnoj stavci.
Obračun se vrši po komadu kompletno izvedenog i montiranog okvira i lj.ž. poklopca na reviziona okna do pune funkcije.
| Lijevano željezni poklopac Klase C250 | kom. | 5 |  | 0
5.4.4 | Nabava, doprema i montaža limenih ormarića sa opremom za gašenje požara. Postaviti u blizini nadzemnih hidranata.
Obračun se vrši po komadu montiranog limenog ormarića sa opremom za gašenje požara, do pune funkcije.
|  | kompl. | 4 |  | 0
5.4.5 | Izvedba priključka internog vodoopskrbnog cjevovoda na interni vodoopskrbni cjevovod. Stavkom obuhvaćeni kompletni monterski i građevinski radovi (iskop, prekop ceste, polaganje cijevi, zatrpavanje, odvoz viška materijala i dovođenje prekopa ceste u prvobitno stanje).
Obračun se vrši po kompletno izvedenom priključku, uključujući sav potreban materijal, te eventualne troškove i takse.
|  | kompl. | 1 |  | 0
5.4.6 | Tlačno ispitivanje i mehaničko čišćenje i ispiranje cjevovoda. Pranje i dezinfekcija cjevovoda sa utroškom potrebne vode i dezinfekcijskog materijala.
| Uključivo sav rad. | m' | 1740 |  | 0
5.4.7 | Ishođenje dokaza o sukladnosti o kvaliteti vode.
|  | kompl. | 1 |  | 0
5.4 | Instalacija vodovoda - ukupno |  |  |  | 0
5.5 | Instalacija kanalizacije
5.5.1 | Kanalizacijske cijevi
Nabava, doprema i ugradnja punostjenih, neomekšanih PVC-U kanalizacijskih cijevi prema HRN EN 1401-1 i fazonskih komada za sanitarno fekalnu i oborinsku kanalizaciju. Cijevi s integriranim utičnim kolčakom i uloženim brtvenim prstenom od sintetičnog kaučuka, prstenaste čvrstoće SN-8, SDR-34 (8 kN/m2) prema HRN EN ISO 9969. Cijevi se spajaju prema preporuci proizvođača cijevi, potpuno vodonepropusno, a polažu se u za to pripremljene rovove. Fazonske komade uključiti u jediničnu cijenu mt cijevi i ne iskazuju se i ne obračunavaju posebno. U količinu uključeni i spojevi slivnika te kanalica na internu oborinsku kanalizaciju.
Obračun se vrši po 1,0 m kompletno ugrađene i spojene cijevi, uključujući i potrebne fazonske komade, sa svim potrebnim priborom za spajanje i prijenosima, te detekcijsku traku.
| NO 160 mm | m' | 18 |  | 0
| NO 200 mm | m' | 336 |  | 0
| NO 250 mm | m' | 183 |  | 0
| NO 315 mm | m' | 176 |  | 0
5.5.2 | Lijevano željezni poklopac
Nabava, doprema i montaža lijevano željeznih poklopaca 60/60cm sa okvirom, za reviziona okna, nosivosti prema EN 124:2005. Poklopci se montiraju na AB prsten koji se obračunava u posebnoj stavci.
Obračun se vrši po komadu kompletno izvedenog i montiranog okvira i lj.ž. poklopca na reviziona okna do pune funkcije.
| Lijevano željezni poklopac Klase C250 | kom. | 25 |  | 0
5.5.3 | Priključak na internu odvodnju
Izvedba priključka kanala sanitarno fekalne interne kanalizacije na reviziono okno interne sanitarno fekalne odvodnje (glavni projekt 1). Stavkom obuhvaćeni kompletni monterski i građevinski radovi . Stavka obuhvaća sve potrebne radove oko postavljanja privremene signalizacije, kao i njihovo uklanjanje po završetku radova, uključivo izradu elaborata i ishođenje suglasnosti za regulaciju prometa. U cijenu uključiti probijanje stijenki revizionog okna kanalizacije na potrebnoj dubini i u potrebnom profilu za priključak cijevi, umetanja brtve, te izvedba priključka potpuno vodonepropusno.
| Obračun se vrši po kompletno izvedenom priključku, uključujući sav potreban materijal. | kompl. | 1 |  | 0
5.5.4 | Priključak na internu oborinsku odvodnju prometnice
Izvedba priključka internog oborinskog kolektora kanalizacije na interni oborinski kolektor (glavni projekt 1) na revizijsko okno.
| Obračun se vrši po kompletno izvedenom priključku, uključujući sav potreban materijal, sve vodonepropusno. | kompl. | 1 |  | 0
5.5.5 | Priključak na kanal
Izvedba priključka internog oborinskog kolektora kanalizacije na kanal za čistu oborinsku vodu.
| Obračun se vrši po kompletno izvedenom priključku, uključujući sav potreban materijal za ispusnu građevinu sve vodonepropusno. | kompl. | 1 |  | 0
5.5.6 | Tlačno ispitivanje i mehaničko čišćenje i ispiranje cjevovoda, Ispitivanje vodonepropusnosti. Pranje i dezinfekcija cjevovoda sa utroškom potrebne vode i dezinfekcijskog materijala.
| Uključivo sav rad. | m' | 713 |  | 0
5.5.7 | Ishođenje dokaza o sukladnosti o kvaliteti vode.
|  | kompl. | 1 |  | 0
5.5 | Instalacija kanalizacije |  |  |  | 0

## E15_6 NASLOVNICA
T R O Š K O V N I K
niskogradnja - prometne površine
ETAPA 15 Sabirna prometnica (TRASA 3)
TROŠKOVNIK IZRADIO: Zdravko Sandak dipl.ing.građ.

## E15_6 NISKOGRADNJA
Red. br. | O.T.U./P.T.U. | OPIS RADA | Jed. mjere | Količina | Jed.cijena | Ukupno
A. Radovi nemogu započeti bez privremene regulacije prometa za vrijeme izvođenja radova. Izvođač je dužan osigurati projekte privremene regulacije prometa te pri sastavljanju ponude obići buduće gradilište te ukalkulirati u ponudu prometne znakove privremene regulacije prometa u potrebnom broju, obliku i s tehničkim obilježjima u skladu sa napredovanjem radova i zahtjevima zakonom nadležnih institucija te ishođenje svih potrebnih suglasnosti. Radovi se posebno ne obračunavaju i ne naplaćuju već ih treba uključiti u cijenu ostalih stavkih predviđenih ovim troškovnikom. Prometni znakovi privremene regulacije prometa su oblika trokuta, kruga ili pravokutnika, a postavljaju na stupove kružna presjeka obojeni crvenom i bijelom bojom (d=25 cm). Rad obuhvaća nabavu, prijevoz, postavljanje i premještanje prometnih znakova sa stupovima i temeljima ili nogarima za K21, a osim postavljanja obvezna je i kontrola zbog eventulanog rušenja ili oštećenja, kao i kontrola napajanja za svjetleće prometne znakove i mobilne semafore. Nakon završetka svih radova znakovi privremene regulacije prometa moraju se ukloniti, a ostaju u vlasništvu izvođača.
B. Obračun količina se vrši prema dimenzijama i linijama iz projekta. Količine za svaku stavku rada, mjere se u neto iznosu u skladu s OTU za radove na cestama.
C. U svim stavkama koje uključuju odvoz viška materijala na odlagalište, jedinične cijene uključuju sve troškove deponiranja te obvezu izvođača da pronađe odlagalište.
D. U zoni zahvata gdje je projektom naznačeno postojanje instalacija ili u slučaju nailaska na instalacije probnim iskopima, izvođač je obvezan u prisustvu nadzornog inženjera izvršiti iskapanja radi utvrđivanja stvarnog položaja i dubine postojećih instalacija, uključivo i zatrpavanje rova po utvrđivanju položaja instalacija. Navedeni radovi moraju biti uključeni u jedinične cijene stavaka troškovnika i neće se posebno obračunavati.
E. Izvođač je dužan održavati gradilište za vrijeme izvođenja radova (crpljenje podzemne vode, vode u kanalu, eventualnu izradu baypass-a i sve ostalog što je potrebno za sigurno izvođenje radove). Radovi se posebno ne obračunavaju i ne naplaćuju već ih treba uključiti u cijenu ostalih stavkih predviđenih ovim troškovnikom.
F. Prije početka radova, tj. prije ugradnje materijala, potrebno je na temelju uzorka materijala ishoditi potvrdu o usklađenosti granulometrijske krivulje materijala. Ova stavka nije predmet ovog troškovnika. Sve potrebne radove i materijale na površinama pod materijalom kao tip 'Stabilizer' potrebno je sprovesti prema detaljnim propisanim uputama proizvođača
G. Slojevi moraju biti izvedeni u padu da se ocijedi vlaga. Stabilizer mora biti suh, odnosno ciklusi vlažnih i suhih razdoblja se moraju izmijenjivati (nikakao ne smije biti vlažanost slojeva konstantno), inače biljno vezivo trune. Ako je močvarni teren, potrebno uzdignuti trasu staze Stabilizer-a. Znakovi za pješaka i biciklista kao horizontalna signalizacija mogu se pošpricati i obnavljati cca 1xgodišnje, ili izraditi iz betona i stabilizer se izlije oko znakova (trajnije rješenje). Geotekstil se ne stavlja u ikojem sloju za sve Stabilizer površine Za kameni agragat se kontaktira najčešće najbliži kamenolom.
REKAPITULACIJA
| 1. | PRIPREMNI RADOVI (kn): |  |  |  | 0
| 2. | ZEMLJANI RADOVI (kn): |  |  |  | 0
| 3. | BETONSKI RADOVI (kn): |  |  |  | 0
| 4. | KOLNIČKA KONSTRUKCIJA (kn): |  |  |  | 0
| 5. | PROMETNA SIGNALIZACIJA (kn): |  |  |  | 0
|  | UKUPNO: |  |  |  | 0
1.1 | 1-02.1 | ISKOLČENJE TRASE STAZA
Iskolčenje trase pješačko-biciklističkih staza, obuhvaća sva geodetska mjerenja kojima se podaci iz projekta prenose na teren ili s terena u projekt, osiguranje osi iskolčenih staza, profiliranje, obnavljanje i održavanje iskolčenih oznaka na terenu za sve vrijeme građenja, odnosno do predaje radova investitoru. Cijena obuhvaća i izradu elaborata iskolčenja te geodetske snimke izvedenog stanja za staze od broja 1-19.
Obračun radova:
1.1.1. |  | - iskolčenje građevine | m | 655 |  | 0
1.1.2. |  | - izrada elaborata iskolčenja | kom | 1 |  | 0
1.1.3. |  | - izrada geodetske snimke izvedenog stanja | kom | 1 |  | 0
1.1.4. |  | - obnova stalnih geodetskih točaka u području zahvata | kom | 1 |  | 0
1.2 | 1-03.1 | UKLANJANJE GRMLJA I DRVEĆA
Sječa šiblja i stabala svih dimenzija, odsijecanje granja, rezanje stabala i debelih grana na dužine pogodne za prijevoz, vađenje korijenja, šiblja te starih panjeva i panjeva novo posječenih stabala koji se nalaze u cestovnom pojasu te njihov utovar, prijevoz, deponiranje i uređenje deponije po izboru izvođača. Stavka uključuje i popunu udubina od izvađenih panjeva istim materijalom kakav je na okolnom temeljnom tlu te zbijanje do propisane zbijenosti.
Obračun radova:
1.2.1. |  | - uklanjanje grmlja | m2 | 500 |  | 0
1.2.2. |  | - uklanjanje stabala (Ø 10 do 30 cm) | kom | 13 |  | 0
1.2.3. |  | - uklanjanje stabala (Ø većih od 30 cm) | kom | 13 |  | 0
1.4. | 1-03.5 | LOKACIJA I ZAŠTITA KOMUNALNIH INSTALACIJA I OSTALIH PRIKLJUČAKA
Obračun radova:
1.4.1. |  | Probni iskopi radi utvrđivanja stvarnog položaja postojećih instalacija uz nadzor predstavnika poduzeća čije su instalacije. Iskope vršiti isključivo ručno. | m3 | 100 |  | 0
1.4.2. |  | Zaštita postojećih instalacija na TRASI 3. Stavka uključuje pribavljanje potrebnih podloga od strane distributera-koncesionara, obilježavanje trase istih, zaštitu na mjestima prelaska rubnjaka, na mjestima nedovoljne dubine istih i slično. Zaštita se izvodi polovicom betonske ili PVC cijevi Ø 200 mm, te postavom trake upozorenja. Zaštita se odnosi na vodovod sa zasunima, plinske cijevi i oznake, elektroenergetske kablove. Obračun po ukupnoj dužini trasa staza L=655 m | komplet | 1 |  | 0
1.4.3. |  | Polaganje betonskih polucijevi za zaštitu postojećih instalacija (elektroinstalacija,plina,vodovoda,eki) koje ostaju ispod buduće ceste. Potreban min.vanjski promjer zaštitnih polucijevi predviđen najmanje 1,5 puta veći od vanjskog promjera instalacija. Točna mjesta zaštite utvrditi s predstavnicima vlasnika instalacija. | m' | 100 |  | 0
1.4.4. |  | Zaštita postojećih instalacija betonskom pločom C20/25 debljine 15cm. Zaštita se odnosi na EE kablove, TK kablove. | m3 | 3 |  | 0
|  | Ukupno 1.) - PRIPREMNI RADOVI (kn): |  |  |  | 0
2.) |  | ZEMLJANI RADOVI
2.1 | 2-01 | SKIDANJE HUMUSA
Rad obuhvaća površinski iskop humusa u debljini sloja od 20 cm, utovar u prijevozno sredstvo, prijevoz na deponiju koju osigurava i održava izvođač, istovar i uređenje deponije. Humus se iskopava strojno, buldožerima, bagerima ili univerzalnim strojevima.
Obračun radova:
|  | Po m3 stvarno iskopanog humusa mjereno u sraslom stanju. | m3 | 1030 |  | 0
2.2. | 2-02 | ŠIROKI ISKOP
Ovaj rad obuhvaća široki iskop u materijalu "C" kategorije koji je predviđen projektom. Rad uključuje utovar u prijevozno sredstvo, prijevoz na deponiju, istovar i uređenje deponije. Iskop se obavlja prema visinskim kotama iz projekta te propisanim nagibima.
Obračun radova:
|  | Po m3 stvarno iskopanog materijala "C" kategorije | m3 | 618 |  | 0
2.4. | 2-08.2 | ZAMJENA SLOJA SLABOG TEMELJNOG TLA BOLJIM MATERIJALOM
Rad uključuje iskop sloja slabog materijala u temeljnom tlu s odvozom na odlagalište te njegovu zamjenu izradom zbijenog nasipnog sloja od drobljenog kamena. Stavka uključuje nabavu, dobavu, prijevoz i ugradnju zamjenskog materijala (drobljenog kamena 0/60). Predviđena debjina zamjene je cca. 25cm ili prema zahtjevu nadzornog inženjera. Izvođač radova dužan je osigurati sva potrebna ispitivanja radi uvida u kakvoću izvedene zamjene. Primjenu tog materijala odobrava nadzorni inženjer.
Obračun radova:
|  | Po m3 ugrađenog i zbijenog zamjenskog materijala | m3 | 200 |  | 0
2.5. | 2-09.1 | IZRADA NASIPA OD ZEMLJANIH MATERIJALA
Izrada nasipa od zemljanog materijala dobivenog iz iskopa. Rad obuhvaća strojno razastiranje i planiranje zemljanog materijala, zbijanje ježevima, glatkim valjcima ili valjcima s kotačima na pneumaticima uz potrebno kvašenje vodom. Zbijanje nasipa u zemljanim materijalima treba izvršiti tako, da se postigne stupanj zbijenosti u odnosu na standardni Proctor-ov postupak Sz≥100%, odnosno modul stišljivosti Ms≥25MN/m2.
|  | Po m3 stvarno izvedenog zemljanog nasipa | m3 | 90 |  | 0
,
2.6. | 2-10 | IZRADA POSTELJICE
Ovaj rad obuhvaća uređenje posteljice u nasipima i zasjecima, tj. grubo i fino planiranje materijala i nabijanje do tražene zbijenosti. Posteljicu treba izraditi prema kotama iz projekta.
2.6.1. | 2-10.1 | IZRADA POSTELJICE OD ZEMLJANIH MATERIJALA
Rad obuhvaća strojno grubo i fino planiranje, zbijanje glatkim valjcima ili valjcima s točkovima na pneumaticima. Zbijanje posteljice u zemljanim materijalima treba izvršiti tako da se postigne stupanj zbijenosti u odnosu na standardni Proctor-ov postupak Sz≥100%, odnosno modul stišljivosti Ms≥20MN/m2. Stavka uključuje i trasu 5.
Obračun radova:
2.6.1.1. |  | Po m² stvarno izvedene posteljice u zemljanim materijalima | m2 | 5020 |  | 0
2.7. | 2-15.1 | IZRADA BANKINA OD ZEMLJANOG MATERIJALA
Izrada bankina od materijala iz iskopa. Stavka uključuje transport materijala unutar gradilišta, njegovo rasprostiranje i planiranje prema projektiranim kotama. Obračun po m³ izrađenih bankina u sraslom stanju. Stavka uključuje i trasu 5.
|  | Po m³ stvarno izvedene bankine | m³ | 1090 |  | 0
|  | Ukupno 2.) - ZEMLJANI RADOVI (kn): |  |  |  | 0
3.) |  | BETONSKI RADOVI
3.7. | 3-04.7.1 | IZRADA BETONSKIH RUBNJAKA
Dobava i ugradba betonskog rubnjaka poprečnog presjeka 18/24 ili 8/20 cm na prethodno izvedenu podlogu od svježeg betona prema detalju iz projekta. Beton ugrađenog rubnjaka mora biti klase C 40/45 (MB-45) – v/c faktor ispod 0.45, otporan na smrzavanje i soli za odmrzavanje. Stavka uključuje i trasu 5.
|  | Rubnjaci (parkovski) 10/20/50 cm | m' | 1505 |  | 0
|  | Rubnjaci (parkovski) oko platoa između objekata 10/20/50 cm | m' | 470 |  | 0
|  | Ukupno 3.) - BETONSKI RADOVI (kn): |  |  |  | 0
4.) |  | KOLNIČKA KONSTRUKCIJA
4.1. | 4-01 | NOSIVI SLOJEVI OD ZRNATOG KAMENOG MATERIJALA
Formiranje zbijenog nosivog sloja od kamenog drobljenca. Stavka uključuje nabavu, dopremu i ugradnju kamenog drobljenca za nosivi sloj staze 0-32 mm u sloju od 35 cm te ostale materijale i radove potrebne za formiranje nosivog sloja. Strojno nabijanje nosivog sloja do traženog modula stišljivosti Ms=80 MN/m2 i stišljivosti 100%. Zbijeni nosivi sloj i zbijena posteljica moraju biti vodopropusni tako da omogućavaju kapilarnu propusnost cijelog sustava. Maksimalna visinska nepravilnost na 4m: <2 cm. Obračunava se po m3 za prometnice. Stavka uključuje i trasu 5.
4.1.1. |  | - nosivi sloj od drobljenog kamenog materijala 0/32 mm ispod prometnica d=35 cm | m3 | 1993 |  | 0
4.2. | 13108-1 | NOSIVI SLOJEVI (AC base)
Strojna izrada asfaltnog nosivog sloja (AC base), proizvedenog i ugrađenog po vrućem postupku, vrste bitumena i agregata prema potvrđenom radnom sastavu. U cijenu je uključena nabava i prijevoz prethodno strojno proizvedene mješavine od agregata i bitumena kao veziva, nazivne veličine najvećeg zrna, vrste kamenog materijala i granulometrijskog sastava prema odredbama u projektu i u skladu prema: HRN EN 13043:2003 (agregati); HRN EN 12591:2009 (cestograđevni bitumen) i HRN EN 13108-1:2007 (asfaltbeton) te utovar, prijevoz, i strojna ugradba (razastiranje i zbijanje). Izvedba, kontrola kakvoće i obračun prema HRN EN 13108-1 za srednje teško prometno opterećenje. Stavka uključuje i trasu 5.
4.2.1. |  | Izrada nosivog sloja od AC 22 base 50/70AG6M2 debljine 7cm ispod kolnika i parkirališta. Uključeno i prskanje bitumenskom emulzijom u količini od 0.30 kg/m2 Obračun radova po m2 | m² | 3260 |  | 0
4.3. | 13108-1 | HABAJUĆI SLOJEVI (AC surf)
Strojna izrada asfaltnog habajućeg sloja (AC surf), proizvedenog i ugrađenog po vrućem postupku, vrste bitumena i agregata prema potvrđenom radnom sastavu. U cijenu je uključena nabava i prijevoz prethodno strojno proizvedene mješavine od agregata i bitumena kao veziva, nazivne veličine najvećeg zrna, vrste kamenog materijala i granulometrijskog sastava prema odredbama u projektu i u skladu prema: HRN EN 13043:2003 (agregati); HRN EN 12591:2009 (cestograđevni bitumen) i HRN EN 13108-1:2007 (asfaltbeton), te utovar, prijevoz, i strojna ugradba (razastiranje i zbijanje). Izvedba i kontrola kakvoće prema HRN EN 13108.Stavka uključuje i trasu 5. Obračun radova po m2:
4.3.1. |  | AC 11 surf 45/80-65 AG3M3 debljine 4cm na kolniku i parkiralištu | m² | 3260 |  | 0
4.4. |  | ZAVRŠNI SLOJEVI STABILIZER-a NA PLATOU IZMEĐU OBJEKATA I TRASE 3
|  | Formiranje završnog sloja kao tip 'Stabilizer' ili jednakovrijedan debljine 6 cm prema uputama i specifikacijama proizvođača. Kriteriji jednakovrijednosti: -nije otrovan niti štetan za okoliš; -vodopropustan je i elastičan; -dugotrajan je i ne gubi strukturu niti boju; -može se koristiti u svakoj klimatskoj zoni. -granulacija agregata mora biti između 0-3 mm i 0-10 mm -udio finih frakcija 0,063 mora biti zastupljen između 13-18 % -kod čistog vapnenca mora biti ispod 13 %, -drobljeni kameni agregat frakcije 0-8 mm ili 0-2 (za fuge), organsko-mineralno vezivno sredstvo (sasušene biljke mljevene u prah) -završni sloj pomiješan sa kamenim agregatom S_02 (u poluvlažnom stanju – 60-120 l/t) u omjeru 6kg/t agregata. Nabava, doprema i ugradnja Stabilizera. Kameni agregat granulacije 1-4mm. Hidraulički vezani površinski sloj sa trajnim organsko-mineralnim vezivom, po uzoru na STABILIZER ili sl., u skladu sa profilom za staze i javne površine od kamenog drobljenca. Boja ovisno o tipu kamena i namjeni platoa. Debljina sloja u zbijenom stanju: 6 cm. Ugradnja između rubnjaka. Stavka uključuje jednostruko niveliranje i zalijevanje cijele površine raspršivanjem. Zbijanje površine valjanjem (bez vibracije) u polusuhom stanju (4-48h nakon ugradnje i zalijevanja). Stavka uključuje miješanje u betonari prema uputama proizvođača i dobavljača te dopremu na gradilište. Obračunava se po m² | m² | 920 |  | 0
|  | Ukupno 4.) - KOLNIČKA KONSTRUKCIJA (kn): |  |  |  | 0
5.) |  | PROMETNA SIGNALIZACIJA
Ovaj rad obuhvaća nabavu i postavljanje svih vrsta prometnih znakova u svemu prema projektu prometne opreme ceste. Prometni znakovi svojom vrstom, značenjem, oblikom, bojom, veličinom i načinom postavljanja trebaju biti u skladu s Pravilnikom o prometnim znakovima, signalizaciji i opremi na cestama (N.N. 33/05, 64/05 i 155/05), te hrvatskim normama. Prometni znakovi pričvršćuju se na stupove koji su izrađeni od Fe cijevi i zaštićeni protiv korozije postupkom vrućeg cinčanja, na pocinčane FeZn stupove semafora Ø60,3 mm ili konzole semafora s uporabom dizalice na načina da ne zaklanjaju lanterne semafora. Pri postavljanju prometni znak treba zakrenuti za 3-5° u odnosu na os prometnice da se izbjegne intenzivna refleksija i smanji kontrast oznaka, znaka i pozadine koja je osvijetljena. Klasa retrorefleksije sukladno Pravilniku. Na isti se stup ne smije postaviti više od dva prometna znaka. Na istom stupu ukoliko je više prometnih znakova klasa retrorefleksije mora biti ona veća (II ili III). Stupovi znakova postavljaju se u betonske temelje minimalne kakvoće betona C 16/20, oblika zarubljene piramide čije su stranice donjeg kvadrata 30 cm i gornjeg 20 cm.
Obračun radova: Postavljanje prometnih znakova obračunava se po komadu postavljenog znaka zajedno sa stupom i temeljem.
5.1.2. | 5-01.2 | Prometni znakovi postavljaju se na stupove kružna presjeka ili na pocinčani FeZn stup semafora Ø60,3 mm. Dimenzije znakova određene su Pravilnikom o prometnim znakovima, signalizaciji i opremi na cestama (N.N. 33/05, 64/05 i 155/05) i HR normama. Rad obuhvaća nabavu, prijevoz i postavljanje prometnoga znaka sa stupom i temeljem ili nosačem za stup semafora. Obračunava se prema broju postavljenih znakova određenih dimenzija, uključujući stupove, sva oprema i pribor za pričvrščivanje prometnih znakova i temelje s nosivom konstrukcijom.
|  | Znak B01, Ø 60 cm | kom | 1 |  | 0
|  | Znak B02, Ø 60 cm | kom | 1 |  | 0
|  | Znak B04, Ø 60 cm | kom | 2 |  | 0
|  | Znak B53, Ø 60 cm | kom | 1 |  | 0
|  | Znak B56, Ø 60 cm | kom | 1 |  | 0
|  | Znak B57, Ø 60 cm | kom | 2 |  | 0
|  | Znak B58, Ø 60 cm | kom | 1 |  | 0
|  | Znak B29, Ø 60 cm | kom | 2 |  | 0
|  | Znak C35, kvadrat 60x60 cm | kom | 2 |  | 0
5.2. | 5-02 | OZNAKE NA KOLNIKU
Ovaj rad obuhvaća izradu oznaka na kolniku (sav rad djelatnika i strojeva i sav materijal) za reguliranje prometa koje su definirane u Pravilniku o prometnim znakovima, signalizaciji i opremi na cestama (N.N. 33/05, 64/05 i 155/05), HR normama i ovim O.T.U. Oznake na kolniku dijele se na: • uzdužne oznake na kolniku, • poprečne oznake na kolniku, • ostale oznake na kolniku. Boje i dimenzije oznaka određene su Pravilnikom i pripadajućim normama. U cijenu je potrebno uključiti i tzv "markiranje".
5.2.1. | 5-02.1 | UZDUŽNE OZNAKE NA KOLNIKU
Pod uzdužnim oznakama na kolniku smatraju se crte obilježene paralelno s osi, a služe za detaljno utvrđivanje načina upotrebe kolničke površine.
Obračun radova:
5.2.2.1. |  | - isprekidana crta 3+3 ; š=50 cm; bijela | m' | 70 |  | 0
5.2.2.2. |  | puna crta ; š=50 cm; bijela | m' | 6 |  | 0
5.2.1.3. |  | - isprekidana crta 3+3 (kolnik); š=10 cm; bijela | m' | 63 |  | 0
5.2.3.8. |  | strelice za usmjeravanje prometa H20, H21, bijela boja | kom | 14 |  | 0
5.2.1.1. |  | - puna crta (kolnik); š=10 cm; bijela | m' | 40 |  | 0
|  | Ukupno 5.) - PROMETNA SIGNALIZACIJA (kn): |  |  |  | 0

## E16_1 naslovnica
TROŠKOVNIK GRAĐEVINSKO - OBRTNIČKIH RADOVA
ETAPA 16 Štale (građevine br.II-1, II-4, II-5) s glavnim gnojištem uz ergelu (građevina br.II-12)
TROŠKOVNIK IZRADIO: | za Arhi Tehničar, obrt
Marko Kolić, građ.teh.vis.
REVIZIJA SRPANJ 2020: | za 3E PROJEKTI d.o.o.
Maris Širinić, d.i.a.

## E16_1 pastusi (II-1)
REKAPITULACIJA GRAĐEVINSKO- OBRTNIČKIH RADOVA:
| A. | GRAĐEVINSKI RADOVI
A. | I. | PRIPREMNI I SKELARSKI RADOVI UKUPNO: |  |  |  | 0
A. | II. | ZEMLJANI RADOVI UKUPNO: |  |  |  | 0
A. | III. | BETONSKI I ARMIRANO-BETONSKI RADOVI UKUPNO: |  |  |  | 0
A. | IV. | ARMIRAČKI RADOVI UKUPNO: |  |  |  | 0
A. | V. | ZIDARSKI RADOVI UKUPNO: |  |  |  | 0
A. | VI. | IZOLATERSKI RADOVI UKUPNO: |  |  |  | 0
A. | VII. | RAZNI GRAĐEVINSKI RADOVI UKUPNO: |  |  |  | 0
| A. | GRAĐEVINSKI RADOVI UKUPNO: |  |  |  | 0
| B. | OBRTNIČKI RADOVI
B. | I. | LIMARSKI RADOVI UKUPNO: |  |  |  | 0
B. | II. | DRVENA OBLOGA PROČELJA I KROVA UKUPNO: |  |  |  | 0
B. | III. | SOBOSLIKARSKO-LIČILAČKI RADOVI UKUPNO: |  |  |  | 0
B. | IV. | PODOPOLAGAČKI RADOVI UKUPNO: |  |  |  | 0
B. | V. | ALUMINIJSKA BRAVARIJA UKUPNO: |  |  |  | 0
B. | VI. | OPREMA BOKSOVA: |  |  |  | 0
B. | VII. | RAZNI RADOVI I DOBAVE UKUPNO: |  |  |  | 0
| B. | OBRTNIČKI RADOVI UKUPNO: |  |  |  | 0
| A + B | GRAĐEVINSKI I OBRTNIČKI RADOVI SVEUKUPNO (bez PDV-A): |  |  |  | 0
| R.br. | Opis stavke | J.m. | Kol. | Jed. cijena | Uk. cijena
| A. | GRAĐEVINSKI RADOVI
A. | I. | PRIPREMNI I SKELARSKI RADOVI
A.I. | 1. | Iskolčenje objekta, čime su obuhvaćena sva geodetska mjerenja kojima se podaci iz projekta prenose na teren te izrada elaborata iskolčenja od ovlaštene osobe. Stavka uključuje osiguranje karakterističnih točaka, obnavljanje i održavanje iskolčenih točaka za vrijeme građenja. | kpl | 1 |  | 0
A.I. | 2. | Izvedba probnih iskopa u cilju utvrđivanja stvarnog položaja postojećih podzemnih instalacija. Iskope vršiti isključivo ručno. Prosječna veličina jarka 0,8 x 2,5 x 1,5 m. Obračun po m³ | m3 | 10 |  | 0
A.I. | 3. | Priprema i čišćenje terena, uklanjanje niskog grmlja i raslinja, u širini 4,0 - 5,0 m oko zgrade, s odvozom na odlagalište na udaljenost do 10km. Obračun po m2 očišćenog terena uključivo odvoženje otpada sa svim pratećim troškovima sortiranja. | m2 | 847 |  | 0
A.I. | 4. | Doprema, montaža, demontaža i otprema cijevne fasadne skele visine do 1,0m iznad gornje kote krovnog vijenca. Skela mora biti izvedena prema pravilima struke; u stavku su uključene radne platforme i zaštitne ograde, premošćavanja i konzole, pomoćne i dodatne skele, sva potrebna ukrućenja i sidrenja, penjalice, te uzemljenje. Cijenom je obuhvaćena dobava i postava jutenih ili plastificiranih traka na vanjski dio skele, kao zaštita od pada predmeta, prašenja i sl., sve fiksirano za konstruciju skele. Prije izvedbe skele izvođač je dužan izraditi projekt i statički proračun skele, te ishoditi dozvole iplatiti takse za zauzimanje javne površine, što je u cijeni stavke. Obračun po m² ortogonalne projekcije skele. | m2 | 610 |  | 0
A.I. | 5. | Izrada i postava ploča za označavanje gradilišta:
|  | Metalna ploča na bravarskoj podkonstrukciji sa svim potrebnim informacijama vezanim za gradilište u skladu sa hrvatskim pravilnicima i smjernicama EU. | kom | 1 |  | 0
A.I. | 6. | Izrada i postavljanje info-ploče, otporna atmosferilije (UV postojana, vodootporna, otporna na smrzavanje i vrućine) kao trajna informacija o EU financiranju u skladu s preporukama o označavanju EU (nakon završetka radova). | kom | 1 |  | 0
A.I. | 7. | Izrada, dobava i postava privremene ograde gradilišta sa potrebnim ulaznim kapijama od materijala po izboru izvođača radova. | m1 | 122 |  | 0
A.I. | 8. | Ishođenje svih potrebnih dozvola, te izvođenje privremenog priključka gradilišta na instalacije elektroopskrbe i vodoopskrbe. Obračun po kompletu usluge. | kpl | 1 |  | 0
A. | I. | PRIPREMNI I SKELARSKI RADOVI UKUPNO: |  |  |  | 0
A. | II. | ZEMLJANI RADOVI
NAPOMENA: Svi iskopi obračunavaju se u sraslom stanju bez obzira na kategoriju tla. Gustoća i volumen iskopanih materijala mjerodavni su za proračun utovara i prijevoza. Nakon iskopa tla za temelje, geomehaničar vrši vizualni pregled i odobrenje za daljnje radove upisuje u dnevnik. Utvrdi li se eventualno potrebnim naknadnim geomehaničkim istraživanjima sada nepristupačnih dijelova terena različita kategorija, nadzorni inženjer će upisom u dnevnik zatražiti dodatnu ponudu izvoditelja za nepredviđene radove i osigurati konzalting uslugu investitoru (pregled dopunskih radova i analiza cijena). U jediničnim cijenama svih stavki zemljanih radova uključeno je eventualno potrebno ispumpavanje oborinske, procjedne ili podzemne vode iz građevinske jame za nesmetano odvijanje radova na gradilištu te se ispumpavanja neće posebno priznavati.
Pri izvedbi zemljanih radova obavezno osigurati sve iskope, posebno prema susjednim parcelama, kako ne bi došlo do urušavanja i oštećenja.
A.II. | 1. | Strojno odstranjivanje (skidanje) gornjeg sloja zemlje - humusa u debljini 25 cm. Dio materijala zadržava se za kasniju uporabu kod oblikovanja terena, raznih nasipa, i sl. Ostatak se privremeno deponira na gradilišnoj deponiji do odvoza na gradsku planirku. Obračun po m3 skinutog humusa u sraslom stanju.
| a) | iskop - za kasnije korištenje | m3 | 50 |  | 0
| b) | iskop - za odvoz na deponiju | m3 | 162 |  | 0
A.II. | 2. | Strojni široki iskop građevinske jame u zemlji III ktg, za izvođenje temeljne konstrukcije, dubine dna iskopa -1,00 m do -1,20 m od projektne relativne kote +/- 0,00. Dno iskopa poravnati i grubo planirati na točnost +/- 3cm. Stranice iskopa izvoditi u pokosu ili kaskadno, i osigurati od urušavanja. Obračun po m3 iskopane zemlje u sraslom stanju. | m3 | 185 |  | 0
A.II. | 3. | Strojni i ručni iskop zemlje (u omjeru cca 70%-30%) za izvođenje trakastih temelja objekta, u tlu 3. ktg. Iskop srednjeg presjeka dubine dna iskopa -1,75 m do -1,85 m od projektne relativne kote +/- 0,00. Dno iskopa poravnati i grubo planirati na točnost +/- 3cm. Stranice iskopa izvoditi u pokosu ili kaskadno, i osigurati od urušavanja. Obračun po m3 iskopanog materijala u sraslom stanju. | m3 | 146 |  | 0
A.II. | 4. | Nabava i dobava te nasipavanje, razastiranje i nabijanje prirodnog šljunčanog materijala, ф 0-32 mm za izradu tamponskog sloja kao podloge za betoniranje podložnih betona i betonskih ploča na tlu. Nasipavanje vršiti u slojevima debljine 10 cm, ukupne debljine tampona 20 - 30 cm. U cijenu uključeno fino planiranje površine tampona šljunka s točnošću +/- 1cm od projektne kote, te zbijanje do modula nosivosti min. 40 MPa.
|  | Obračun po m3 ugrađenog šljunka u zbijenom stanju. | m3 | 99 |  | 0
A.II. | 5. | Nabava i dobava te nasipavanje, razastiranje i nabijanje prirodnog kamenog šljunčano materijala, drobljenca ф 0-32 mm, za nosivi sloj poda oznake P4, u naktrivenim prolazima štala i vanjskom trijemu. Nasipavanje vršiti u slojevima debljine 10 cm, ukupne debljine sloja 25 cm. U cijenu uključeno fino planiranje površine tampona šljunka s točnošću +/- 1cm od projektne kote, te zbijanje do modula nosivosti min. 40 MPa. Obračun po m3 ugrađenog šljunka u zbijenom stanju. | m3 | 19 |  | 0
A.II. | 6. | Dobava materijala i izvedba završnog sloja poda oznake P4.
Na prethodno pripremljeni podložni sloj šljunka, ugrađuje se hidraulički vezani površinski završni sloj: mješavina lomljenog kamenog agregata frakcije 0-8 mm i organsko-mineralnog veziva. Vezivo je 100% prirodnog podrijetla (bez aditiva ili komponenti kemijskog podrijetla), u skladu sa zahtjevima za staze i javne površine od kamenog drobljenca. Opis se ne odnosi na cementnu stabilizaciju.
Ugrađuje se na pripremljenu podlogu unutar rubnika ili graničnika (izgubljene oplate), uključivo jednostruko zalijevanje cijele površine finim mlazom, zbijanje površine valjanjem (bez vibracije) u polusuhom stanjuvaljkom težine 1 - 2 tone. Izvoditi samo za stabilnog i suhog vremena. Sastav agregata 0-8 mm mora odgovarati propisanoj granulometrijskoj krivulji. Sve površine nosivog i završnog sloja moraju biti ugrađene s padom u skladu s normom za vezane vodopropusne površine.
Priprema smjese za ugradnju u betonari, ili u iznimnim slučajevima u utovarivaču koji u sebi ima ugrađen mješač. Miješanje se ne može raditi u carmixu ili običnoj miješalici.
Tip, vrstu i boju kamena odabire projektant prema predloženim uzorcima.
Frakcija agregata od 0,00 - 8,00 mm, prema recepturi.
Udio finih čestica <0,063 mm: 15 - 20 %
Proctorova gustoća 2.120 - 2.140 g/cm3
Vodonepropusnost i.M. k*: 93,0 do 95,0 x10-4
Čvrstoća gornje površine min. 108,6 kN/m2
Optim. udio vode ( WPR ): 11 - 13 %
Debljina sloja u zbijenom stanju: 6 cm.
|  | Obračun po m2 ugrađenog sloja debljine 6 cm. | m2 | 73 |  | 0
A.II. | 7. | Ručno i strojno zatrpavanje unutar i oko temelja i nadtemeljnih zidova nakon izvođenja temelja i nadtemeljnih zidova. Zatrpavanje se izvodi nasipavanjem i zbijanjem materijala iz iskopa, do kote -0,25 cm od projektne kote +/- 0,00. Obračun po m3 ugrađenog materijala u zbijenom stanju. | m3 | 192 |  | 0
A.II. | 8. | Dobava materijala, razastiranje i ugradnja plodnog završnog sloja tla - humusa, u debljini 20 cm. Koristi se dijelom prethodno uklonjeni humusni materijal, probran i rastresen, očišćen od većih stijena i korijenja, pomiješan 50 : 50 s novim plodnim humusom. Smjesu obogatiti organskim gnojivom pogodnim za predviđene biljne vrste. Površinu fino planirati u skladu s projektom. Obračun po m3 konačno ugrađenog materijala u sraslom stanju, uključivo sve pripreme i svi dodaci. | m3 | 102 |  | 0
A.II. | 9. | Dobava materijala i strojno sijanje smjese sjemena za travnjake, prikladne podneblju i namjeni objekta. Sve prema uputama proizvođača sjemena, uključivo njegovanje. Obračun po m2 obrađene površine. | m2 | 512 |  | 0
A.II. | 10. | Utovar, odvoz i istovar izvrtanjem preostalog zemljanog materijala od iskopa, odvoz na gradsku planirku. U cijenu uključene sve potrebne takse. Koeficijent rastresitosti je obuhvaćen u jediničnoj cijeni rada kao i sve pristojbe potrebne za istovar na gradsku planirku. Obračun po m3. | m3 | 298 |  | 0
A. | II. | ZEMLJANI RADOVI UKUPNO: |  |  |  | 0
| A. | GRAĐEVINSKI RADOVI
A. | III. | BETONSKI I ARMIRANO-BETONSKI RADOVI
Napomena: Poglavlje obuhvaća dobavu materijala, izradu i ugradnju novije neoštećene glatke oplate, te demontažu, čišćenje i odvoz oplate nakon ugradnje; nabavku, transport, ugradnju armature i betona; vibriranja za vrijeme betoniranja, njegu betona. Armatura rebrasta i mrežasta B500B, očišćena od hrđe, izrezana i savijena na mjeru. U jediničnoj cijeni obuhvatiti sav potreban rad, materijal, alat i mehanizaciju potrebni za izvođenje, sve sa uključenim faktorom indirektnih troškova. Oplata za ugradnju treba biti bez oštećenja, ravna i glatka, spojevi uredni i jednolični, a beton po skidanju oplate bez segregacije, bez neurednih spojeva oplate ili tragova curenja cementnog mlijeka. Beton ostaje vidljiv i bez kasnijih završnih slojeva. Kalklulacijom obuhvatiti sve predradnje za estetski zadovoljavajući izgled betona prema zahtjevu iz projekta.
A.III. | 1. | Dobava materijala i izvođenje betonske podloge od mršavog betona C16/20 , debljine 10 cm, maksimalnog zrna agregata Dmax=16mm, na tamponskom sloju zbijenog šljunka, a kao podloga za postavljanje hidroizolacije poda na tlu. Betonska podloga fino konačno fino zaglađena, djelomično u rubnoj oplati, prema potrebi. U cijenu uključeno spravljanje, dobava, ugradba zaštita i njegovanje betona, izrada, montaža i demontaža oplate i podupiranja konstrukcije za vrijeme betoniranja. Sve izvesti u skladu sa projektom konstrukcije i uputama Nadzornog inženjera.
Obračun po m3 ugrađenog betona i po m2 oplate.
| a) | beton 10 cm | m3 | 32 |  | 0
| b) | oplata | m2 | 2 |  | 0
A.III. | 2. | Dobava materijala i izvođenje betonske podloge od mršavog betona C16/20, debljine 5 cm, maksimalnog zrna agregata Dmax=16mm, na tamponskom sloju zbijenog šljunka, a kao podloga za izvođenje AB temelja. Betonska podloga fino konačno fino zaglađena, djelomično u rubnoj oplati, prema potrebi. U cijenu uključeno spravljanje, dobava, ugradba zaštita i njegovanje betona, izrada, montaža i demontaža oplate i podupiranja konstrukcije za vrijeme betoniranja. Sve izvesti u skladu sa projektom konstrukcije i uputama Nadzornog inženjera.
Obračun po m3 ugrađenog betona i po m2 oplate.
| a) | beton | m3 | 6 |  | 0
| b) | oplata | m2 | 2 |  | 0
A.III. | 3. | Dobava materijala i izvedba armiranobetonskih temeljnih traka i temeljnih greda, presjeka 40 / 70 cm do 80 / 70 cm širine 80 cm betonom pripremljenim u betonari, klase 30/37, maksimalnog zrna agregata Dmax=32mm, sve u skladu sa projektom konstrukcije i uputama Nadzornog inženjera. Betoniranje djelomično u tlu i djelomično u dvostranoj oplati.
Sve potrebne prodore za instalacije i sl. izraditi prema planu oplate, a cijevi za vođenje instalacija položiti prije betoniranja prema projektima instalacija. U cijenu uključen kompletan rad i materijal: spravljanje, dobava, ugradba zaštita i njegovanje betona; izrada, montaža i demontaža oplate i podupiranja konstrukcije za vrijeme betoniranja. Armatura zasebna stavka.
Obračun po m3 ugrađenog betona i po m2 oplate.
| a) | beton | m3 | 67 |  | 0
| b) | oplata | m2 | 134 |  | 0
A.III. | 4. | Dobava materijala i izvedba armiranobetonskih nadtemeljnih zidova, presjeka debljine d= 30cm, visine 50 cm, betonom pripremljenim u betonari, klase 30/37, maksimalnog zrna agregata Dmax=32mm, sve u skladu sa projektom konstrukcije i uputama Nadzornog inženjera. Betoniranje u dvostranoj oplati.
Sve potrebne prodore za instalacije i sl. izraditi prema planu oplate, a cijevi za vođenje instalacija položiti prije betoniranja prema projektima instalacija. U cijenu uključen kompletan rad i materijal: spravljanje, dobava, ugradba, zaštita i njegovanje betona; izrada, montaža i demontaža oplate i podupiranja konstrukcije za vrijeme betoniranja. Armatura zasebna stavka.
Obračun po m3 ugrađenog betona i po m2 oplate.
| a) | beton | m3 | 16 |  | 0
| b) | oplata | m2 | 105 |  | 0
A.III. | 5. | Dobava materijala i izvedba armiranobetonske ploče podova na tlu, debljine 20 cm, u rubnoj oplati i na prethodno izvedenoj hidroizolaciji, betonom pripremljenim u betonari, klase 30/37, maksimalnog zrna agregata Dmax=32mm, sve u skladu sa projektom konstrukcije i uputama Nadzornog inženjera. Sve potrebne prodore za instalacije izraditi prema planu oplate, a potrebne cijevi za vođenje instalacija položiti prije betoniranja prema projektima instalacija. Kompletan rad i materijal. Armatura zasebna stavka. U cijenu uključeno spravljanje, dobava, ugradba i zaštita i njegovanje betona, izrada, montaža i demontaža oplate i podupiranja konstrukcije za vrijeme betoniranja.
Obračun po m3 ugrađenog betona i po m2 oplate.
| a) | beton | m3 | 69 |  | 0
| b) | oplata | m2 | 31 |  | 0
A.III. | 6. | Dobava materijala i izvedba armiranobetonskih zidova debljine 20 do 30 cm u dvostranoj GLATKOJ oplati, iz betona prema projektu konstrukcije, klasa betona C30/37. Plohe zidova će nakon izvedbe biti vidljive, bez daljnje obrade, pa je potrebno silikonirati spojeve oplate, tj izvesti oplatu "bešavno", kako bi se spriječilo nastajanje gnijezda i pukotina otjecanjem vode, te dobro vibrirati da se eliminira stvaranje šupljina i mjehurića.
Potrebno je izraditi plan oplate te isto oplatno platno koristiti najviše u dva ciklusa betoniranja na vidljivim dijelovima, te po potrebi koristiti i ulja za premaz oplate prije betoniranja. Svugdje koristiti cement istog proizvođača i istu vrstu i granulaciju agregata, radi dobivanja ujednačene boje, te podmetače armature u sivoj bolji. Betonska završna površina mora biti bez mjehurića i šupljina, oštrih rubova i bez potrebe za daljnjom doradom. Armaturu i beton izvesti u skladu sa projektom konstrukcije i uputama Nadzornog inženjera.
U zidovima je potrebno izvesti oplatu za špalete budućih otvora vrata što je uključeno u obračun oplate, te postaviti slijepe dovratnike i doprozornike, za ugradnju bravarije. Slijepi okviri obračunati u poglavlju B.V. Aluminijska bravarija.
Sve potrebne prodore za instalacije izraditi prema planu oplate, a potrebne cijevi za vođenje instalacija položiti prije betoniranja prema projektima instalacija, uključivo bužire za vođenje elektroinstalacija, cijevi vodovoda i odvodnje i sl, sa svim projektiranim i potrebnim toplinskim i hidroizolacijama, te dilatirane od samog betona elastičnim spojem, kako bi se spriječio prijenos vibracija kroz krutu konstrukciju.
Armatura zasebna stavka. U cijenu uključeno spravljanje, dobava, ugradba, zaštita i njegovanje betona, izrada, montaža i demontaža oplate i podupiranja konstrukcije za vrijeme betoniranja.
Obračun po m3 ugrađenog betona i po m2 oplate.
| a) | beton | m3 | 158 |  | 0
| b) | oplata | m2 | 1092 |  | 0
A.III. | 7. | Dobava materijala i izvedba armiranobetonskih kosih ploča dvostrešnog krova, debljine ploče 24 cm, u GLATKOJ oplati, iz betona prema projektu konstrukcije (klasa betona C30/37), uključivo aditive za brzo vezanje i smanjeno tečenje. Plohe će nakon izvedbe biti vidljive, bez daljnje obrade, pa je potrebno silikonirati spojeve oplate, tj izvesti oplatu "bešavno", kako bi se spriječilo nastajanje gnijezda i pukotina otjecanjem vode, te dobro vibrirati da se eliminira stvaranje šupljina i mjehurića.
Potrebno je izraditi plan oplate te isto oplatno platno koristiti najviše u dva ciklusa betoniranja na vidljivim dijelovima, te po potrebi koristiti i ulja za premaz oplate prije betoniranja. Svugdje koristiti cement istog proizvođača i istu vrstu i granulaciju agregata, radi dobivanja ujednačene boje, te podmetače armature u sivoj bolji. Betonska završna površina mora biti bez mjehurića i šupljina, oštrih rubova i bez potrebe za daljnjom doradom. Armaturu i beton izvesti u skladu sa projektom konstrukcije i uputama Nadzornog inženjera.
U pločama je potrebno izvesti oplatu za špalete budućih otvora prozora što je uključeno u obračun oplate.
Sve potrebne prodore za instalacije izraditi prema planu oplate, a potrebne cijevi za vođenje instalacija položiti prije betoniranja prema projektima instalacija, uključivo bužire za vođenje elektroinstalacija, cijevi vodovoda i odvodnje i sl, sa svim projektiranim i potrebnim toplinskim i hidroizolacijama, te dilatirane od samog betona elastičnim spojem, kako bi se spriječio prijenod vibracija kroz krutu konstrukciju.
Armatura zasebna stavka. U cijenu uključeno spravljanje, dobava, ugradba, zaštita i njegovanje betona, izrada, montaža i demontaža oplate i podupiranja konstrukcije za vrijeme betoniranja.
Obračun po m3 ugrađenog betona i po m2 oplate.
| a) | beton | m3 | 89 |  | 0
| b) | oplata | m2 | 413 |  | 0
A.III. | 8. | Dobava materijala i izvedba armiranobetonskih elemenata malog presjeka: stupova, greda, završnih nadozida atike i sl.
Ostalo u svemu kao stavka A.III.6.
Obračun po m3 ugrađenog betona i po m2 oplate.
| a) | beton | m3 | 8 |  | 0
| b) | oplata | m2 | 26 |  | 0
A.III. | 9. | Dobava materijala i izvedba elemenata iz mršavog betona, malog presjeka: pasica, pragova, rubnjaka, graničnika i sl.
Ostalo u svemu kao stavka A.III.5.
Obračun po m3 ugrađenog betona i po m2 oplate.
| a) | beton | m3 | 3 |  | 0
| b) | oplata | m2 | 18 |  | 0
A.III. | 10. | Dobava materijala, izrada i ugradnja montažnih prefabriciranih krovnih elemenata - "monierki".
Armiranobetonski montažni elementi se izrađuju u tvornici montažnih elemenata u odgovarajućim plastičnim, čeličnim ili drvenim kalupima, koji moraju osigurati visoku kvalitetu betona, glede točnosti zadanih mjera montažnih elemenata; površinskog izgleda betona prema izboru projektanta. Naknadne intervencije na vidnim površinama montažnog elementa nisu dopuštene. Potrebna je izrada uzoraka radi potvrde površinskog izgleda od strane projektanta.
U montažne elemente moraju biti ugrađena sva sredstva potrebna za transport, montažu i spajanje na nosive djelove konstrukcije. Sve se određuje prema nacrtima, a izradom projekta montažne konstrukcije. Obaveza izvođača je izrada radioničke dokumentacije. Zahtjev otpornosti na požar prema EUROKODU 2.
Jediničnom cijenom obuhvatiti: - sav materijal za izredu i montažu predgotovljenih elemenata sa svim pomoćnim materijalom; - sav rad na izradi i montaži do pune gotovosti izrađenog, dopremljenog i montiranog predgotovljenog elementa; - sve troškove transporta pri izradi, dopremi i montaži predgotovljenih elemenata; - svu potrebnu radnu skelu; - sve troškove zaštite na radu; - sve troškove izrade radioničke dokumentacije prema izvedbenom projektu i statičkom izračunu; - sve troškove atesta; - trošak izrade uzoraka.
Predgotovljeni jednoslojni obložni paneli od betona ukupne debljine 8,0-10,0 cm, razreda tlačne čvrstoće C30/37, razreda izloženosti XC4, s aditivima za vodonepropusnost. Prosječna veličina elementa je cca 2-5 m2/kom. Obložni elementi vežu se /vješaju na nosivu armiranobetonsku konstrukciju, a postavljaju se preko sustava letvi i kontraletvi prema projektnoj dokumentaciji. Čelik za armiranje betonskih slojeva B500B, - količina prema radioničkoj dokumentaciji. Bočne rubove AB predgotovljenih elemenata izvesti u profilaciji tako da osiguraju okap kišnice s elemenata prema vanjskoj strani.
Pričvrsne metalne veze izrađuju se prema detalju izvođača usklađenog i odobrenog od strane projektanta. Predvidjeti pocincane nosace za Monierke (pogotovo velike za podglede).
Stavkom je obuhvaćeno i brtvljenje vanjskih sljubnica između elemenata. Vanjske sljubnice su širine max 10 mm i brtve se trajnoelastičnim kitom po pravilima struke.
|  | Obračun po m2 montažnog krovnog elementa. | m2 | 366 |  | 0
A. | III. | BETONSKI I ARMIRANO-BETONSKI RADOVI UKUPNO: |  |  |  | 0
| A. | GRAĐEVINSKI RADOVI
A. | IV. | ARMIRAČKI RADOVI
A.IV. | 1. | Dobava, izrada, sječenje, savijanje, postava i vezivanje armature kvalitete prema projektu konstrukcije. Izrada prema statičkom računu i nacrtima savijanja armature.
|  | Obračun po kg ugrađene armature. | kg | 49520 |  | 0
A. | IV. | ARMIRAČKI RADOVI UKUPNO: |  |  |  | 0
| A. | GRAĐEVINSKI RADOVI
A. | V. | ZIDARSKI RADOVI
A.V. | 1. | Dobava materijala i izvedba lagano-armiranog cementnog estriha (2200kg/m3), debljine 10 cm, kao plivajućeg poda. Na spojevima zida i poda potrebno postaviti zvučno-izolacijsku dilatacijsku traku, što je obračunato u zasebnoj stavci. Gornju površinu fino zagladiti, te pripremiti za izvođenje podopolagačkih radova, . U cijenu estriha uključiti dodatke cementu za brže vezanje ili predvidjeti strojno isušivanje do postizanja udjela od 2% vlage unutar roka od 45 dana. Estrih izvoditi u slojevima, prema preporuci proizvođača i cementa i aditiva. armiran je akrilnim vlaknima, i izveden u dilatacijama. Obračun po m2 izvedenog estriha. | m2 | 245 |  | 0
A.V. | 2. | Izrada prodora dijamantnim svrdlima unutarnjih betonskih zidova. Prpdpre izvesti u minimalnoj potrebnoj dimenziji, uredno, pravilnog oblika, a bridovovi moraju biti oštri. Kompletan rad, materijal i radna skela.
|  | prodori ab zida debljine 20 cm o 5-15 cm | kom | 15 |  | 0
A.V. | 3. | Obrada vidljivih betonskih površina brušenjem eventualnih neravnina i otprašivanjem površine. Kompletan rad i materijal i radna skela. Obračun po m2 obrađenog zida i stropa. | m2 | 360 |  | 0
A.V. | 4. | Zidarska pripomoć kod raznih građevinskih, obrtničkih i instalaterskih radova. Utrošeno vrijeme bit će evidentirano u građevinskom dnevniku i priznato uz odobrenje nadzorne službe investitora.
|  | KV | sati | 20 |  | 0
|  | VKV | sati | 10 |  | 0
A. | V. | ZIDARSKI RADOVI UKUPNO: |  |  |  | 0
| A. | GRAĐEVINSKI RADOVI
A. | VI. | IZOLATERSKI RADOVI
A.VI. | 1. | Dobava i izrada hidroizolacije podne ploče jednoslojnom tkaninom na bazi bentonita. Hidroizolacija se slobodno polaže na pripremljenu betonsku podlogu u skladu s uputstvima proizvođača. HI je debljine 6,5 mm (u suhom stanju) i sastoji se od min. 5 kg natrij bentonita po m2 između dva polipropilenska geotekstila. Rubovi membrana se međusobno preklapaju najmanje 10 cm. Međusobni preklopi se osiguravaju čavličima sa brtvenim prstenom na svakih 50cm. Mjesta prodora brtve se polimer-bentonitnom pastom. Tkanina se primijenjuje kod stalnog hidrostatskog pritiska.
Prijelazi iz horizontale u vertikalu izvode se ugradnjom dodatne trake bentonitne hidroizolacije. Traka se ugrađuje min. 30cm širine na horizontalnu plohu i do 50cm na vertikalnu. Rubove zabrtviti waterstop trakom koja se za podlogu pričvršćuje čavlićima ili lijepi ljepilom.
Završetak bentonitne hidroizolacije se izvodi se preko polimercementnog premaza (cca. 5,0 cm ispod kote okolnog tla). Rub benotnitne hidroizolacije se mehanički pričvršćuje za zid korištenjem metalnog perforiranog profila (trake) širine 3-5 cm. Kontakt metalnog profila i zida se brtvi poliuretanskim kitom.
Hidroizolacije izvode radnici obučeni za rad s navedenim materijalom.
Postava u svemu prema uputi proizvođača.
|  | Obračun po m2 kompletno izvedenog sustava. | m2 | 340 |  | 0
A.VI. | 2. | Izvedba hidroizolacije na spojevima i prekidima betoniranja: zabrtvitviti hidrofilnom bubrećom trakom na bazi bentonita koja služi za stvaranje vodonepropusnog spoja prije nastavka betoniranja, a sve spojeve zidova i zida te zida i poda zabrtviti TPE trakom za elastično brtvljenje i hidroizolaciju koja se za podlogu ljepi epoksidnim ljepilom, sve prema uputi proizvođača. Holkeri na rubu betona izvode se u promjeru minimalno 5 cm pomoću tiksotropnog morta za saniranje betona, pojačanog vlaknima i otpornog na sulfate. | m1 | 80 |  | 0
A.VI. | 3. | Dobava materijala i izvedba vertikalne hidroizolacije nadtemeljnih zidova i hidroizolacije gornje plohe temelja u tlu. U cijeloj visini vanjskog zida, a s vanjske strane i preko oboda AB podne ploče prizemlja sa uzdizanjem na zid, izvode se dva sloja polimercementne hidroizolacije debljine 2x2mm, armirane staklenom mrežicom. Prosječna visina izvođenja 80 cm. Preko sloja izvedene hidroizolacije polaže se zaštitna čepasta folija za zaštitu; čepovi visine 0,8 - 1 cm, okenuti prema tlu.
| a) | polimercementna HI | m2 | 178 |  | 0
| b) | čepasta folija | m2 | 49 |  | 0
A.VI. | 4. | Nabava materijala i postavljanje ploča XPS-a kao toplinske izolacije podova na tlu. XPS ekstrudirani polistiren debljine d = 5 cm postavlja se na izvedenu podnu AB ploču, a prije postavljanja PE folije za izvedbu cementnog estriha. U cijenu uključeni svi potrebni kutni profili, holkeri, rubna ojačanja i sav materijal i sredstva za pričvršćivanje. Obračun po m2. | m2 | 245 |  | 0
A.VI. | 5. | Nabava materijala i postavljanje PE folije kao podloge za izvedbu estriha u plivajućim podovima, s preklopima min. 12cm, na prethodno postavljenu toplinsku. U cijenu uračunati i razdijelni sloj geotekstila / građevinskog filca. PE Foliju podići uz obodnu zvučnu izolaciju, do razine završne podne obloge. U cijenu uključen sav osnovni i pomoćni rad i materijal. Obračun po m2. | m2 | 257 |  | 0
A.VI. | 6. | Nabava materijala i postavljanje dilatacijske rubne trake od elastificiranog ekaspandiranog polistirena (e-EPS) debljine 1 cm, kao zvučne izolacije na spoju plivajućeg cementnog estrika i rubne zidne konstrukcije. Traka se postavlja uza sve sobodne zidove i pragove, od toplinkse izolacije do razine završne podne obloge, a prije postavljanja PE folije. U cijenu uključen sav osnovni i pomoćni rad i materijal. Obračun po m2. | m2 | 12 |  | 0
A.VI. | 7. | Dobava materijala i izvedba reflektirajuće i negorive tankoslojne toplinske izolacije kosog krova.
Proizvod za ugradnju treba biti visoke otpornosti i gustoće (110 kg/m3), sa zvučnom izolacijom od min. Rw=16 dB, visoke paropropusnosti radi izbjegavanja kondenzacije i pojave plijesni, neškodljiv materijal, bez azbesta, formaldehida ili bilo kakvih drugih štetnih sastojaka.
Tankoslojna izolacija mora biti 100% vodootporna, hermetička, nepoderiva, nezapaljiva (Euroclass A2-s1, d0 (M0), NFPA CLASS 1, UBC CLASS 1) i izrađena od ekoloških materijala. gornji sloj proizvoda mora biti reflektirajuć i ojačan aluminijskom tkaninom, ispuna od staklene vune (110 kg/m3) a donja obloga od paroprosnih folija sa mikroperforacijama.
Polaže se na drvenu potkonstrukciju debljine 25 mm koji služi za neprovjetravani zračni sloj. Preko sloja izolacije izvodi se dodatni sloj potkonstrukcije od kontraletvi debljine 25 mm za izvedbu ventiliranog zračnog sloja ispod pokrova od monierki. Preko drvenih letvi ugraditi paropropusnu i vodonepropusnu krovnu foliju. Završni detalji na strehi i zabatima, te uz otvore u ploči moraju biti izvedeni na način da se toplinska izolacija savije preko završne rubne letve i zrakonepropusno pričvrsti naAB konstrukciju, tipskom trakom i ugaonim profilom iz istog sustava proizvođača TI. Donji zračni sloj mora biti zrakonepropustan.
Izvesti sve u skladu sa Glavnim projektom. Svi drveni elementi moraju biti zaštićeni odgovarajućim fugicidnim premazima. Obračun po m2.
| a) | dobava materijala i izrada drvene potkonstrukcije - neprovjetravanog zračnog sloja od drvenih letvi 24 mm. | m2 | 366 |  | 0
| b) | dobava materijala i ugradnja reflektirajuće i negorive tankoslojne termoizolacije | m2 | 385 |  | 0
| c) | dobava materijala i izrada gornje drvene potkonstrukcije - neprovjetravanog zračnog sloja od vertikalnih drvenih letvi 24 mm. | m2 | 366 |  | 0
| d) | dobava materijala i ugradnja paropropusne vodonepropusne krovne folije | m2 | 385 |  | 0
A.IV. | 8. | Dobava materijala i HI brtvljenje prodora cijevi kroz AB ploče, zidove i temelje. Prodore cijevi obraditi vodootpornim jednokomponentnim hidrofilnim kitom koji bubri u doticaju s vodom i zaustavlja prodiranje vlage, kompatibilnim sa hidroizolacijom na i ostalim materijalima na poziciji, a sve prema detalju proizvođača. Obračun po kom. obrađenog prodora. | kom | 20 |  | 0
A. | VI. | IZOLATERSKI RADOVI UKUPNO: |  |  |  | 0
| A. | GRAĐEVINSKI RADOVI
A. | VII. | RAZNI GRAĐEVINSKI RADOVI
A.VII. | 1. | Dobava i ugradnja aluminijskih graničnih L profila 50/50/3 mm na sudaru različitih vrsta podova, dilatacijama i sl. | m1 | 20 |  | 0
A.VII. | 2. | Višekratno čišćenje gradilišta za vrijeme građenja i po dovršetku radova s pranjem i struganjem ostataka cementa / betona, pranjem prozora, stijena, vrata, podova, te odvoz smeća na gradilišnu deponiju. Obračun po m2 brutto površine građevine. | m2 | 340 |  | 0
A.VII. | 3. | Izrada elaborata izvedenog stanja građevine od ovlaštene tvrtke u tri primjerka. | kom | 1 |  | 0
A.VII. | 4. | Dobava materijala i ugradnja PCV fleksibilnih rebrastih bužira za vođenje instalacija, promjera 30 do 50mm, sve prema projektima instalacija, u armiranobetonske zidove, podove i stropove, a prije izvođenja AB konstrukcija. Obračun po m1. | m1 | 380 |  | 0
A. | VII. | RAZNI GRAĐEVINSKI RADOVI UKUPNO: |  |  |  | 0
| B. | OBRTNIČKI RADOVI
B. | I. | LIMARSKI RADOVI
B.I. | 1. | Dobava materijala, izrada i montaža sustava odvodnje krovnih voda. Oluci i žlijebovi pravokutnog presjeka, dimenzija prema projektu ViK. Izrađuju se iz aluminijskoj lima min. debljine 0,5 mm, završno plastificiranog ili bojanog u boji prema izboru projektanta. Sve točke kontakta lima i drugih materijala (armiranog betona, drva) obraditi hidroizolacijskim trakama ili premazima, i razdijelnim slojem geotekstila.
U cijenu uključeni svi spojni, završni i prijelazni elementi, sve potrebne podložne i razdijelne hidroizolacijske trake, brtvljenja i kitanja, te povezivanje na temeljnu kanalizaciju.
Obračun po m1 izvedenih vertikala i horizontala.
| a) | Horizontalni žlijebovu su sandučasti, položeni na drvenu krovnu potkonstrukciju i sakriveni iza drvene obloge pročelja. U cijenu stavke uključena izvedba podložnog lima r.š. 70-80 cm; okapnih i opšavnih limova r.š. 40-50cm, žlijeba r.š. 60-75 cm. Svi okapi udaljeni od fasade/vertikalne plohe zida min. 3 cm. Uključivo pokrovna mrežica za zaštitu od upadanja lišća i sl. | m1 | 61 |  | 0
| b) | Vertikalni odvodi su pravokutnog presjeka, sve prema projektu i u dogovoru s projektantom. R.š. 45-55 cm | m1 | 23 |  | 0
B.I. | 2. | Nabava materijala, izrada i postavljanje rubnog opšavnog lima zabata, iz aluminijskog lima min. dim 0,5 mm, završno plastificiranog u boji prema izboru projektanta, r.š. 55-65 cm. U cijenu uključena traka podložne hidroizolacije, letve i kuke za pričvršćenje. Okapi odmaknuti od pročelja min. 3 cm. U jedinične cijene uključiti sve potrebno za potpuno učvršćenje (npr. vijci, kopče protiv vjetra, kao i sva potrebna brtvljenja i kitanja). Obračun po m1. | m1 | 48 |  | 0
B.I. | 3. | Nabava materijala, izrada i postavljanje opšavnog lima vanjskih špaleta i prozorskih klupčica, iz aluminijskog lima min. dim 0,5 mm, završno plastificiranog u boji prema izboru projektanta, r.š. 34-45 cm. U cijenu uključena traka podložne hidroizolacije, razdijelni sloj geotekstila, letve i kuke za pričvršćenje. Okapi odmaknuti od pročelja min. 3 cm. Horizontalne limove na prozorskim klupčicama izvoditi u padu 1,5 %. Svi uglovi i bridovi pravilni, ravni i oštri, vodonepropusno brtvljeni trajno elastičnim kitom, sa minimalnim ("nevidljivim") fugama na spojevima. Spojeve sa fasadnom bravarijom i stolarijom obraditi vodonepropusno. Obračun po m1. | m1 | 132 |  | 0
B.I. | 4. | Nabava materijala, izrada i postavljanje opšavnog lima unutarnjih špaleta krovnih prozora, iz aluminijskog lima min. dim 0,5 mm, završno plastificiranog u boji prema izboru projektanta, r.š. 50-60 cm. U cijenu uključena traka podložne hidroizolacije, razdijelni sloj geotekstila, rubna letvica i kuke za pričvršćenje. Svi uglovi i bridovi pravilni, ravni i oštri, vodonepropusno brtvljeni trajno elastičnim kitom, sa minimalnim ("nevidljivim") fugama na spojevima. Spojeve sa fasadnom bravarijom i stolarijom obraditi trajnoelastičnim kitom. Obračun po m1. | m1 | 79 |  | 0
B.I. | 5. | Nabava materijala, izrada i postavljanje zaštitnih maski cijevi pojilica, iz čeličnog pocinčanog lima min. dim 0,55 mm, r.š. 55-65 cm. Svi uglovi i bridovi pravilni, ravni. U cijenu uključen zav potrebni materijal i rad za montažu, do potpune uporabljivosti. Sve dimenzije provjeriti na licu mjesta. Obračun po m1. | m1 | 16 |  | 0
B. | I. | LIMARSKI RADOVI UKUPNO: |  |  |  | 0
| B. | OBRTNIČKI RADOVI
B. | II. | DRVENA OBLOGA PROČELJA I KROVA
B.II. | 1. | Dobava i ugradnja materijala za izvedbu ventiliranog drvenog fasadnog sustava na pročelju zgrade, od tretiranih drvenih letvica na nevidljivim aluminijskim spojnicama, međusobno vezani inox vijcima. Ventilirani sloj za prozračivanje iznosi MIN. 4 cm. Letvice se polažu na sve vanjske zidove, sve prema projektnoj dokumentaciji. Letvice dimenzija 24 x 55 x 4000 mm, sibirski ariš (Larix sibirica), 4 strane glatke, kvaliteta obrade AB. U kalkulaciji cijene obuhvaćena vrijednost Romb daske 32 x 55 x 4000 mm AB. Dodatni sitni i vezivni materijal poput vijaka, sponica ili slično obuhvatiti u kalkulaciji cijene. Izvesti sve prema uputi proizvođača odnosno projektanta. Napomena: odabrana vrsta drva koja ne zahtijeva dodatni tretman uljenjem ili ličenjem. Obračun po m2 izvedene fasade. | m2 | 258 |  | 0
B.II. | 2. | Dobava i ugradnja materijala za izvedbu ventiliranog drvenog sustava na kosom krovu zgrade od tretiranih drvenih letvica na nevidljivim aluminijskim spojnicama, međusobno vezani inox vijcima. Ventilirani sloj za prozračivanje iznosi 4 cm. Letvice se polažu na izvedene montažne monierke, a sve prema projektnoj dokumentaciji. Letvice dimenzija 24 x 55 x 4000 mm, sibirski ariš (Larix sibirica), 4 strane glatke, kvaliteta obrade AB. U kalkulaciji cijene obuhvaćena vrijednost Romb daske 32 x 55 x 4000 mm AB. Dodatni sitni i vezivni materijal poput vijaka, sponica ili slično obuhvatiti u kalkulaciji cijene. Izvesti sve prema uputi proizvođača odnosno projektanta. Napomena: odabrana vrsta drva koja ne zahtijeva dodatni tretman uljenjem ili ličenjem. Obračun po m2 izvedenog pokrova. | m2 | 384 |  | 0
B. | II. | DRVENA OBLOGA PROČELJA I KROVA UKUPNO: |  |  |  | 0
| B. | OBRTNIČKI RADOVI
| III. | SOBOSLIKARSKO-LIČILAČKI RADOVI
B.III. | 1. | Priprema, dobava i izvedba do pune funkcije, 2- komponentonog epoksi premaza u vodenoj disperziji, kao zaštitnog sloja svih AB ploha u interijeru: zidova, stropova, špaleta i klupčica otvora, greda, stupova, istaka, i sl.
Stavka uključuje pripremu zidne podloge strojnim brušenjem. Priprema se izvodi u svrhu uklanjanja cementne skramice, ostataka ulja i drugih nečistoća.
Priprema i kvaliteta betonske podloge: betonska podloga treba biti (betonska podloga ili cementna ploča) bez cementne skrame, nečistoća, pukotina i sl.Temperatura podloge mora biti najmanje 3 °C iznad temperature rosišta. Betonske površine moraju biti čiste i kompaktne, bez pukotina te ne smiju biti pod utjecajem kapilarnog uzdizanja vlage.
Na pripremljenu betonsku podlogu, nanosi se temeljni epoksi premaz za bolju promociju veze između zaštitnog premaza i betona na bazi 2- komponentnih epoksi smola u vodenoj disperziji.
Ugradnja zaštitnog premaza za zid na bazi 2- komponentnih epoksi smola i u skladu s normom HRN EN 1504-2. Sustav je otporan na određena mehanička oštećenja, soli i kemikalije. Pogodan za ugradnju u prostorima za proizvodnju hrane i sanitarne prostore. Ugradnja se na odgovrajuće pripremljenu betonsku podlogu.
Obradu dilatacijskih reški izvesti jednokomponentnom brtvećom poliuretanskom masom, a reške prethodno obraditi temeljnim premazom.
Boja i način izvedbe prema izboru projektanta.
Prije postave obavezno prekontrolirati vlagu u podlozi, kvalitetu podloge i ostale uvjete na gradilištu potrebne za nesmetanu i kvalitetnu postavu.
Sve ostalo prema uputama proizvođača. Obračun po m2.
| a) | stropovi | m2 | 315 |  | 0
| b) | zidovi | m2 | 612 |  | 0
B.III. | 2. | Zaštita svih prozora i vrata, strojarskih uređaja, stupova, razvodnih ormara, namještaja, kuhinjskih elemenata, podnih obloga, metalne galanterije, utičnica i prekidača i sl. zaštitnim folijama. U stavci obuhvaćena izvedba spoja sa svim elementima (strop,zidovi i sl.) koji se ne liče u istom tonu, uključiva zaštita podova kartonskim oblogama i izvedba svih spojeva sa podovima i sl. Obračun po m2 bruto tlocrtne površine. | m2 | 120 |  | 0
B. | III. | SOBOSLIKARSKO-LIČILAČKI RADOVI UKUPNO: |  |  |  | 0
| B. | OBRTNIČKI RADOVI
B. | IV. | PODOPOLAGAČKI RADOVI
B.IV. | 1. | Dobava i ugradnja višeslojnog elastičnog podnog sustava na podovima oznake P2. Sustav na bazi dvokomponentne poliuretanske smole bez otapala.
Priprema podloge od cementnog estriha strojno-kugličnim sačmarenjem ili brušenjem podloge. Priprema se izvodi u svrhu uklanjanja cementne sramice, ostataka ulja i drugih nečistoća. Ukloniti prašinu postupkom usisavanja, a sve zbog potrebne prionjivosti podne obloge za podlogu (vlačna čvrstoća minimalno 1,5 N/mm).
Dobava i ugradnja višeslojnog elastičnog podnog sustava za parkirališne vanjske prostore na bazi dvokomponentne poliuretanske smole za podne sustave s mogućnošću premošćenja pukotina, bez otapala, niskog viskoziteta i dobre otpornosti na habanje. Sustav zadovoljava Class OS 11a standard (EN 1504-2), debljine d=3,0-3,5mm i sastoji se od primera, hidroizolacijskog sloja, habajućeg sloja sa završnim bojom i UV zaštitom. Habajući protuklizni sloj postavlja se na hidroizolacijskom međusloju unutar maksimalno 24 sata od primjene (optimalno 6-8 sati). Uključeno posipavanje kvarcnog pijeska na primer i na habajući sloj, te čišćenje ostataka pijeska. Završni sloj zaštićen UV otpornim visokokvalitetnim lakom. Stavka uključuje dobavu i izradu svih slojeva, predradnje, sve prema uputama proizvođača. U cijenu uključeno i tipsko izvođenje spoja sa zidovima, lajsnama ili rubnicima iz programa proizvođača. Završna boja prema izboru projektanta.
U cijenu uključiti sav rad i materijal. Obračun po m2 podne površine i m1 rubne lajsne
| a) | podovi | m2 | 245 |  | 0
| b) | lajsne | m1 | 107 |  | 0
B. | IV. | PODOPOLAGAČKI RADOVI UKUPNO: |  |  |  | 0
| B. | OBRTNIČKI RADOVI
B. | V. | ALUMINIJSKA BRAVARIJA:
NAPOMENA: Izrada, dobava i ugradnja stavki vanjske i unutarnje bravarije u sistemima aluminijskih profila s ili bez prekida toplinskog mosta. Svi primijenjeni sistemi za vanjsku ugradnju moraju zadovoljiti opće zahtjeve "Tehničkog propisa o racionalnoj uporabi energije i toplinskoj zaštiti u zgradama" te posebni projektni uvjet da prosječni koeficijent prolaza topline svih stavki zajedno uključujući linijske gubitke iznosi Uw ≤ 1.60 W/m2K. Nosive profile dimenzionirati s obzirom na vjetrovno opterećenje q=1.0 kN/m2. Potrebna kvaliteta aluminijskih profila je HRN EN 573: EN AW 6060 T66. Tražena razina zaštite od buke ugrađenih elemenata iznosi Rw= 35 dB. Smjer otvaranja otvarajućih elemenata mora biti u skladu s HRN EN 12519. Ugradbene dubine nosivih profila fasade i debljine stakla prema potrebi provjeriti od strane statičara.
U cijeni stavke je i kompletan rad, materijal, okov, radna i fasadna skela, profili za učvršćenje fasadnih stijena, pragovi, izrada radioničke dokumentacije te statički proračun u slučaju da je on potreban.
B.V. | 1. | STAVKA 1: Dobava i ugradnja prozora na boksu za konje.
veličina građevinskog otvora: 285x80 cm
otvaranje: otklopno-ventus
ispuna: IZO staklo 6+16+4mm
materijali: Aluminijski profili sa prekinutim topl. mostom i svim potrebnim brtvama i okovom, profil se postavlja na prethodno ugrađeni slijepi okvir od kvadratičnih cijev, k=1,8.
okovi: standardni okov za alu prozor
|  | površinska obrada: (plastifikacija,u boji po izboru projektanta) | kom | 2 |  | 0
B.V. | 2. | STAVKA 2: Dobava i ugradnja prozora na boksu za konje.
veličina građevinskog otvora: 915x80 cm
otvaranje: otklopno-ventus
ispuna: IZO staklo 6+16+4mm
materijali: Aluminijski profili sa prekinutim topl. mostom i svim potrebnim brtvama i okovom, profil se postavlja na prethodno ugrađeni slijepi okvir od kvadratičnih cijev, k=1,8.
okovi: standardni okov za alu prozor
|  | površinska obrada: (plastifikacija,u boji po izboru projektanta) | kom | 2 |  | 0
B.V. | 3. | STAVKA 3: Dobava i ugradnja prozora u prostoru za čišćenje.
veličina građevinskog otvora: 460x80 cm
otvaranje: otklopno-ventus
ispuna: IZO staklo 6+16+4mm
materijali: Aluminijski profili sa prekinutim topl. mostom i svim potrebnim brtvama i okovom, profil se postavlja na prethodno postavljen slijepi okvir od kvadratičnih cijev, k=1,8.
okovi: standardni okov za alu prozor
|  | površinska obrada: (plastifikacija,u boji po izboru projektanta) | kom | 1 |  | 0
B.V. | 4. | STAVKA 4: Dobava i ugradnja prozora u prostoru za čišćenje.
veličina građevinskog otvora: 468x80 cm
otvaranje: otklopno-ventus
ispuna: IZO staklo 6+16+4mm
materijali: Aluminijski profili sa prekinutim topl. mostom i svim potrebnim brtvama i okovom, profil se postavlja na prethodno postavljen slijepi okvir od kvadratičnih cijev, k=1,8.
okovi: standardni okov za alu prozor
|  | površinska obrada: (plastifikacija,u boji po izboru projektanta) | kom | 1 |  | 0
B.V. | 5. | STAVKA 5: Dobava ulaznih vrata spremišta hrane i opreme.
veličina građevinskog otvora: 450x400 cm
otvaranje: harmonika
ispuna: drveni panel
materijali: Alu profili sa svim potrebnim brtvama i okovom
okovi: standardni okov za alu harmonika vrata, dimenzioniran prema masi i dimenziji vrata, uključivo ovjes i vodilice.
|  | površinska obrada: (plastifikacija,u boji po izboru projektanta) | kom | 1 |  | 0
B.V. | 6. | STAVKA 6: Dobava vrata u prolazu.
veličina građevinskog otvora: 1066x400 cm
otvaranje: harmonika
ispuna: drveni panel
materijali: Aluminijski profili sa prekinutim topl. mostom i svim potrebnim brtvama i okovom, profil se postavlja na prethodno postavljen slijepi okvir od kvadratičnih cijev, k=1,8.
okovi: standardni okov za alu harmonika vrata, dimenzioniran prema masi i dimenziji vrata, uključivo ovjes i vodilice.
|  | površinska obrada: (plastifikacija,u boji po izboru projektanta) | kom | 1 |  | 0
B.V. | 7. | STAVKA 7: Dobava ulaznih vrata u prostor boksova.
veličina građevinskog otvora: 300x320 cm
otvaranje: klizna
ispuna: drveni panel
materijali: Aluminijski profili sa svim potrebnim brtvama i okovom
okovi: standardni okov za alu klizna vrata, dimenzioniran prema masi i dimenziji vrata, uključivo ovjes i vodilice.
|  | površinska obrada: (plastifikacija,u boji po izboru projektanta) | kom | 2 |  | 0
B.V. | 8. | STAVKA 8: Dobava višedijelnog krovnog prozora.
veličina građevinskog otvora: 117,5 x 110 cm
otvaranje: ventus (na električni pogon)
Ostakljenje: Izo staklo 8+16+55.4mm, s vanjske kaljeno, s unutarnje strane lamistal
materijali: Aluminijski profili sa prekinutim toplinskim mostom svim potrebnim brtvama i okovom, profil se postavlja na prethodno postavljen slijepi okvir od kvadratičnih cijev, k=1,8.
okovi: okov za otklopni alu krovni prozor, sa mehanizmom za električno otvaranje na tipkalo.
|  | površinska obrada: (plastifikacija,u boji po izboru projektanta) | kom | 16 |  | 0
B. | V. | ALUMINIJSKA BRAVARIJA UKUPNO: |  |  |  | 0
| B. | OBRTNIČKI RADOVI
B. | VI. | OPREMA BOKSOVA:
B.VI. | 1. | Stavka 10: Dobava materijala i izrada pregrada bokseva za konje sa mehanizmom za otvaranje. Čelični nosivi elementi konstrukcije su projektirani čelikom S275. Nosiva konstrukcija pregrade je čelični okvir od kvadratnih čeličnih profila presjeka 120x120 mm (nosivi stup) i 60x60x cm (vanjski okvir i vertikalno ojačanje u sredini). Gornja ispuna pregrade izvedena je od okruglih cijevi je Φ19mm na osnom razmaku 7 cm. Srednja konstrukcija ograde izvedena je od horizontalnih čeličnih dvostrukih UNP profila 50 mm. Donja konstrukcija ograde izvedena je od horizontalnih L profila 50 mm. Svi čelični elementi moraju biti propisno zaštićeni vručim cinčanjem. Srednja ispuna ograde izvedena je od hrastovog drveta debljine 36mm, zaštićene funkicidnim i insekticidnim premazom te završnim premazom na prirodnoj bazi. Izvesti sve u skladu sa projektnom dokumentacijom i shemama projektanta. U cijeni obuhvatiti sav rad i materijal do potrebne funkcionalnosti i stavljanja u pogon. Obračun po komadu. Prije izrade, potrebno je dostaviti radioničku dokumentaciju na pregled projektantu i nadzoru, a sve mjere kontrolirati u naravi.
Otvaranje: fiksno
Površinska obrada: (plastifikacija, antracit siva RAL 9008)
Maksimalne dimenzije otvora: 358x245 cm
|  | komada: 6 | kom | 6 |  | 0
B.VI. | 2. | STAVKA 9: Dobava materijala i izrada kliznih vrata bokseva za konje sa mehanizmom za otvaranje i vodilicom presjeka 50x50mm. Čelični nosivi elementi konstrukcije su projektirani čelikom S275. Nosiva konstrukcija kliznih vrata je čelični okvir od kvadratnih čeličnih profila presjekai 60x60cm (vanjski vertikalni okvir) i 50x50 mm (gornja horizontalna nosiva konstrukcija). Gornja ispuna vrata izvedena je od okruglih cijevi je Φ19mm na osnom razmaku 7 cm unutar koje su ugrađena vrata za otvaranje od istog materijala koja služe manipulaciju glave konja. Donja konstrukcija kliznih vrata izvedena je od horizontalnih L profila 50 mm i horizontalnih UNP profila 50 mm. Svi čelični elementi moraju biti propisno zaštićeni vručim cinčanjem!. Srednja ispuna ograde izvedena je od hrastovog drveta debljine 36mm, zaštićene funkicidnim i insekticidnim premazom te završnim premazom na prirodnoj bazi. Izvesti sve u skladu sa projektnom dokumentacijom i shemama projektanta. U cijeni obuhvatiti sav rad i materijal do potrebne funkcionalnosti i stavljanja u pogon. Obračun po komadu. Prije izrade, potrebno je dostaviti radioničku dokumentaciju na pregled projektantu i nadzoru, a sve mjere kontrolirati u naravi.
Otvaranje: klizno
Površinska obrada: (plastifikacija, antracit siva RAL 9008)
Maksimalne dimenzije: 122x245 cm
|  | komada: 4L 4D | kom | 8 |  | 0
B.VI. | 3. | STAVKA 11: Dobava materijala i izrada fiksnog prednjeg dijela boksa za konje za kliznom vodilicom, mehanizmom za otvaranje i kliznim "šiber" vratima za nadopunu hranilice. Čelični nosivi elementi konstrukcije su projektirani čelikom S275. Nosiva konstrukcija kliznih vrata je čelični okvir od kvadratnih čeličnih profila presjeka 100x100cm (nosivi stup), 60x60cm i 50x50 mm (okvir konstrukcije). Gornja ispuna vrata izvedena je od okruglih cijevi je Φ19mm na osnom razmaku 7 cm. Donja konstrukcija vrata izvedena je od horizontalnih L profila 50 mm i horizontalnih UNP profila 50 mm. Svi čelični elementi moraju biti propisno zaštićeni vručim cinčanjem!. Srednja ispuna ograde izvedena je od hrastovog drveta debljine 36mm, zaštićene funkicidnim i insekticidnim premazom te završnim premazom na prirodnoj bazi. Izvesti sve u skladu sa projektnom dokumentacijom i shemama projektanta. U cijeni obuhvatiti sav rad i materijal do potrebne funkcionalnosti i stavljanja u pogon. Obračun po komadu. Prije izrade, potrebno je dostaviti radioničku dokumentaciju na pregled projektantu i nadzoru, a sve mjere kontrolirati u naravi.
Otvaranje: fiksno-klizno
Površinska obrada: (plastifikacija, antracit siva RAL 9008)
Maksimalne dimenzije: 306x245 cm
|  | komada: 4L 4D | kom | 8 |  | 0
B. | VI. | OPREMA BOKSOVA: |  |  |  | 0
| B. | OBRTNIČKI RADOVI
B. | VII. | RAZNI RADOVI I DOBAVE:
B.VII. | 1. | Dobava i ugradnja tipskih pojilica sa cijevnim ventilom, od lijevanog željeza, završno emajlirane, kapaciteta 1,7 - 2,00 l. Dimenzija (dopušteno odstupanje +/- 10 %): š 215 x d 260 mm x v 160 mm; Priključci na gornjem i donjem dijelu G1/2" unutarnji navoj, protok 8L/min @3 bar. Montira se u ugao boksa, tome treba prilagoditi okov za montažu; u cijenu uključen sav potreban okov za montažu, zaštitna prečka, te sav rad do konačne funkcionalnosti. Obračun po komadu. | kom | 8 |  | 0
B.VII. | 2. | Dobava i ugradnja tipskih hranilica za montažu na zid, iz galvaniziranog čelika, dimenzija (dopušteno odstupanje +/- 10 %): š 680 x d 410 mm x v 460 mm, sa razmakom prečki 40mm, debljina prečke 6 mm. U cijenu uključen sav potreban okov za montažu, te sav rad do konačne funkcionalnosti. Obračun po komadu. | kom | 8 |  | 0
B.VII. | 3. | Dobava i postava protupožarnih aparata sa suhim prahom, 6 JG. Aparati za gašenje požara postavljaju se na lako uočljiva i trajno pristupačna mjesta, tako da ručka za nošenje aparata ne smije biti na visini većoj od 1,5 m mjereno od poda. Redovni pregled aparata obavljat će korisnik građevine najmanje jednom u tri mjeseca, a periodični pregled aparata za početno gašenje požara mora se obavljati najmanje jednom u godinu dana od strane ovlaštene pravne osobe. Mjesta postavljanja vatrogasnih aparata potrebno je vidno označiti naljepnicom min. dimenzija 150×150 mm. Obračun po komadu. | kom | 2 |  | 0
B.VII. | 4. | Dobava i postava protupožarnih aparata sa suhim prahom, 12 JG. Aparati za gašenje požara postavljaju se na lako uočljiva i trajno pristupačna mjesta, tako da ručka za nošenje aparata ne smije biti na visini većoj od 1,5 m mjeno od poda. Redovni pregled aparata obavljat će korisnik građevine najmanje jednom u tri mjeseca, a periodični pregled aparata za početno gašenje požara mora se obavljati najmanje jednom u godinu dana od strane ovlaštene pravne osobe. Mjesta postavljanja vatrogasnih aparata potrebno je vidno označiti naljepnicom min. dimenzija 150×150 mm.Obračun po komadu. | kom | 1 |  | 0
B.VII. | 5. | Čišćenje prostora prije predaje investitoru; obuhvatiti pranje i čišćenje fasade, stakla iznutra i izvana, vrata, podova i opločenja te okoliša zgrade kompletno sa odvozom otpada dobivenog čišćenjem. Kompletan rad, sredstva za čišćenje i radna skela. Obračun po m2 brutto razvijene površine građevine. | m2 | 360 |  | 0
B. | VII. | RAZNI RADOVI I DOBAVE UKUPNO: |  |  |  | 0
Napomena: Ovaj troškovnik je sačinjen temeljem nacrta mj. 1:100 Glavnog projekta. Cijene su izražene u kunama. U jediničnim cijenama nije sadržan PDV. Količine su približne, a obračun stvarno izvedenih radova vršiti sistemom građevinske knjige. Sve izmjene tijekom izvođenja, svi naknadni i nepredviđeni radovi koji se eventualno pojave kao VTR (vantroškovnički rad), a izvode se uz suglasnost Investitora moraju biti evidentirani u građevnom dnevniku Izvoditelja. Za VTR radove Izvođač je dužan sačiniti analizu cijene. Sav obračun izvedenih radova vrši se sukladno normativima u graditeljstvu.

## E16_1 omad (II-4)
REKAPITULACIJA GRAĐEVINSKO- OBRTNIČKIH RADOVA:
| A. | GRAĐEVINSKI RADOVI
A. | I. | PRIPREMNI I SKELARSKI RADOVI UKUPNO: |  |  |  | 0
A. | II. | ZEMLJANI RADOVI UKUPNO: |  |  |  | 0
A. | III. | BETONSKI I ARMIRANO-BETONSKI RADOVI UKUPNO: |  |  |  | 0
A. | IV. | ARMIRAČKI RADOVI UKUPNO: |  |  |  | 0
A. | V. | ZIDARSKI RADOVI UKUPNO: |  |  |  | 0
A. | VI. | IZOLATERSKI RADOVI UKUPNO: |  |  |  | 0
A. | VII. | RAZNI GRAĐEVINSKI RADOVI UKUPNO: |  |  |  | 0
| A. | GRAĐEVINSKI RADOVI UKUPNO: |  |  |  | 0
| B. | OBRTNIČKI RADOVI
B. | I. | LIMARSKI RADOVI UKUPNO: |  |  |  | 0
B. | II. | DRVENA OBLOGA PROČELJA I KROVA UKUPNO: |  |  |  | 0
B. | III. | SOBOSLIKARSKO-LIČILAČKI RADOVI UKUPNO: |  |  |  | 0
B. | IV. | PODOPOLAGAČKI RADOVI UKUPNO: |  |  |  | 0
B. | V. | ALUMINIJSKA BRAVARIJA UKUPNO: |  |  |  | 25
B. | VI. | OPREMA BOKSOVA UKUPNO: |  |  |  | 0
B. | VII. | RAZNI RADOVI I DOBAVE UKUPNO: |  |  |  | 0
| B. | OBRTNIČKI RADOVI UKUPNO: |  |  |  | 25
| A + B | GRAĐEVINSKI I OBRTNIČKI RADOVI SVEUKUPNO (bez PDV-A): |  |  |  | 25
| R.br. | Opis stavke | J.m. | Kol. | Jed. cijena | Uk. cijena
| A. | GRAĐEVINSKI RADOVI
A. | I. | PRIPREMNI I SKELARSKI RADOVI
A.I. | 1. | Iskolčenje objekta, čime su obuhvaćena sva geodetska mjerenja kojima se podaci iz projekta prenose na teren te izrada elaborata iskolčenja od ovlaštene osobe. Stavka uključuje osiguranje karakterističnih točaka, obnavljanje i održavanje iskolčenih točaka za vrijeme građenja. | kpl | 1 |  | 0
A.I. | 2. | Izvedba probnih iskopa u cilju utvrđivanja stvarnog položaja postojećih podzemnih instalacija. Iskope vršiti isključivo ručno. Prosječna veličina jarka 0,8 x 2,5 x 1,5 m. Obračun po m³ | m3 | 8 |  | 0
A.I. | 3. | Priprema i čišćenje terena, uklanjanje niskog grmlja i raslinja, u širini 4,0 - 5,0 m oko zgrade, s odvozom na odlagalište na udaljenost do 10km. Obračun po m2 očišćenog terena uključivo odvoženje otpada sa svim pratećim troškovima sortiranja. | m2 | 807 |  | 0
A.I. | 4. | Doprema, montaža, demontaža i otprema cijevne fasadne skele visine do 1,0m iznad gornje kote krovnog vijenca. Skela mora biti izvedena prema pravilima struke; u stavku su uključene radne platforme i zaštitne ograde, premošćavanja i konzole, pomoćne i dodatne skele, sva potrebna ukrućenja i sidrenja, penjalice, te uzemljenje. Cijenom je obuhvaćena dobava i postava jutenih ili plastificiranih traka na vanjski dio skele, kao zaštita od pada predmeta, prašenja i sl., sve fiksirano za konstruciju skele. Prije izvedbe skele izvođač je dužan izraditi projekt i statički proračun skele, te ishoditi dozvole iplatiti takse za zauzimanje javne površine, što je u cijeni stavke. Obračun po m² ortogonalne projekcije skele. | m2 | 575 |  | 0
A.I. | 5. | Izrada i postava ploča za označavanje gradilišta:
|  | Metalna ploča na bravarskoj podkonstrukciji sa svim potrebnim informacijama vezanim za gradilište u skladu sa hrvatskim pravilnicima i smjernicama EU. | kom | 1 |  | 0
A.I. | 6. | Izrada i postavljanje info-ploče, otporna atmosferilije (UV postojana, vodootporna, otporna na smrzavanje i vrućine) kao trajna informacija o EU financiranju u skladu s preporukama o označavanju EU (nakon završetka radova). | kom | 1 |  | 0
A.I. | 7. | Izrada, dobava i postava privremene ograde gradilišta sa potrebnim ulaznim kapijama od materijala po izboru izvođača radova. | m1 | 118 |  | 0
A.I. | 8. | Ishođenje svih potrebnih dozvola, te izvođenje privremenog priključka gradilišta na instalacije elektroopskrbe i vodoopskrbe. Obračun po kompletu usluge. | kpl | 1 |  | 0
A. | I. | PRIPREMNI I SKELARSKI RADOVI UKUPNO: |  |  |  | 0
A. | II. | ZEMLJANI RADOVI
NAPOMENA: Svi iskopi obračunavaju se u sraslom stanju bez obzira na kategoriju tla. Gustoća i volumen iskopanih materijala mjerodavni su za proračun utovara i prijevoza. Nakon iskopa tla za temelje, geomehaničar vrši vizualni pregled i odobrenje za daljnje radove upisuje u dnevnik. Utvrdi li se eventualno potrebnim naknadnim geomehaničkim istraživanjima sada nepristupačnih dijelova terena različita kategorija, nadzorni inženjer će upisom u dnevnik zatražiti dodatnu ponudu izvoditelja za nepredviđene radove i osigurati konzalting uslugu investitoru (pregled dopunskih radova i analiza cijena). U jediničnim cijenama svih stavki zemljanih radova uključeno je eventualno potrebno ispumpavanje oborinske, procjedne ili podzemne vode iz građevinske jame za nesmetano odvijanje radova na gradilištu te se ispumpavanja neće posebno priznavati.
Pri izvedbi zemljanih radova obavezno osigurati sve iskope, posebno prema susjednim parcelama, kako ne bi došlo do urušavanja i oštećenja.
A.II. | 1. | Strojno odstranjivanje (skidanje) gornjeg sloja zemlje - humusa u debljini 25 cm. Dio materijala zadržava se za kasniju uporabu kod oblikovanja terena, raznih nasipa, i sl. Ostatak se privremeno deponira na gradilišnoj deponiji do odvoza na gradsku planirku. Obračun po m3 skinutog humusa u sraslom stanju.
| a) | iskop - za kasnije korištenje | m3 | 46 |  | 0
| b) | iskop - za odvoz na deponiju | m3 | 150 |  | 0
A.II. | 2. | Strojni široki iskop građevinske jame u zemlji III ktg, za izvođenje temeljne konstrukcije, dubine dna iskopa -1,00 m do -1,20 m od projektne relativne kote +/- 0,00. Dno iskopa poravnati i grubo planirati na točnost +/- 3cm. Stranice iskopa izvoditi u pokosu ili kaskadno, i osigurati od urušavanja. Obračun po m3 iskopane zemlje u sraslom stanju. | m3 | 145 |  | 0
A.II. | 3. | Strojni i ručni iskop zemlje (u omjeru cca 70%-30%) za izvođenje trakastih temelja objekta, u tlu 3. ktg. Iskop srednjeg presjeka dubine dna iskopa -1,75 m do -1,85 m od projektne relativne kote +/- 0,00. Dno iskopa poravnati i grubo planirati na točnost +/- 3cm. Stranice iskopa izvoditi u pokosu ili kaskadno, i osigurati od urušavanja. Obračun po m3 iskopanog materijala u sraslom stanju. | m3 | 128 |  | 0
A.II. | 4. | Nabava i dobava te nasipavanje, razastiranje i nabijanje prirodnog šljunčanog materijala, ф 0-32 mm za izradu tamponskog sloja kao podloge za betoniranje podložnih betona i betonskih ploča na tlu. Nasipavanje vršiti u slojevima debljine 10 cm, ukupne debljine tampona 20 - 30 cm. U cijenu uključeno fino planiranje površine tampona šljunka s točnošću +/- 1cm od projektne kote, te zbijanje do modula nosivosti min. 40 MPa.
|  | Obračun po m3 ugrađenog šljunka u zbijenom stanju. | m3 | 87 |  | 0
A.II. | 5. | Nabava i dobava te nasipavanje, razastiranje i nabijanje prirodnog kamenog šljunčano materijala, drobljenca ф 0-32 mm, za nosivi sloj poda oznake P4, u naktrivenim prolazima štala i vanjskom trijemu. Nasipavanje vršiti u slojevima debljine 10 cm, ukupne debljine sloja 25 cm. U cijenu uključeno fino planiranje površine tampona šljunka s točnošću +/- 1cm od projektne kote, te zbijanje do modula nosivosti min. 40 MPa. Obračun po m3 ugrađenog šljunka u zbijenom stanju. | m3 | 17 |  | 0
A.II. | 6. | Dobava materijala i izvedba završnog sloja poda oznake P4.
Na prethodno pripremljeni podložni sloj šljunka, ugrađuje se hidraulički vezani površinski završni sloj: mješavina lomljenog kamenog agregata frakcije 0-8 mm i organsko-mineralnog veziva. Vezivo je 100% prirodnog podrijetla (bez aditiva ili komponenti kemijskog podrijetla), u skladu sa zahtjevima za staze i javne površine od kamenog drobljenca. Opis se ne odnosi na cementnu stabilizaciju.
Ugrađuje se na pripremljenu podlogu unutar rubnika ili graničnika (izgubljene oplate), uključivo jednostruko zalijevanje cijele površine finim mlazom, zbijanje površine valjanjem (bez vibracije) u polusuhom stanjuvaljkom težine 1 - 2 tone. Izvoditi samo za stabilnog i suhog vremena. Sastav agregata 0-8 mm mora odgovarati propisanoj granulometrijskoj krivulji. Sve površine nosivog i završnog sloja moraju biti ugrađene s padom u skladu s normom za vezane vodopropusne površine.
Priprema smjese za ugradnju u betonari, ili u iznimnim slučajevima u utovarivaču koji u sebi ima ugrađen mješač. Miješanje se ne može raditi u carmixu ili običnoj miješalici.
Tip, vrstu i boju kamena odabire projektant prema predloženim uzorcima.
Frakcija agregata od 0,00 - 8,00 mm, prema recepturi.
Udio finih čestica <0,063 mm: 15 - 20 %
Proctorova gustoća 2.120 - 2.140 g/cm3
Vodonepropusnost i.M. k*: 93,0 do 95,0 x10-4
Čvrstoća gornje površine min. 108,6 kN/m2
Optim. udio vode ( WPR ): 11 - 13 %
Debljina sloja u zbijenom stanju: 6 cm.
|  | Obračun po m2 ugrađenog sloja debljine 6 cm. | m2 | 69 |  | 0
A.II. | 7. | Ručno i strojno zatrpavanje unutar i oko temelja i nadtemeljnih zidova nakon izvođenja temelja i nadtemeljnih zidova. Zatrpavanje se izvodi nasipavanjem i zbijanjem materijala iz iskopa, do kote -0,25 cm od projektne kote +/- 0,00. Obračun po m3 ugrađenog materijala u zbijenom stanju. | m3 | 122 |  | 0
A.II. | 8. | Dobava materijala, razastiranje i ugradnja plodnog završnog sloja tla - humusa, u debljini 20 cm. Koristi se dijelom prethodno uklonjeni humusni materijal, probran i rastresen, očišćen od većih stijena i korijenja, pomiješan 50 : 50 s novim plodnim humusom. Smjesu obogatiti organskim gnojivom pogodnim za predviđene biljne vrste. Površinu fino planirati u skladu s projektom. Obračun po m3 konačno ugrađenog materijala u sraslom stanju, uključivo sve pripreme i svi dodaci. | m3 | 98 |  | 0
A.II. | 9. | Dobava materijala i strojno sijanje smjese sjemena za travnjake, prikladne podneblju i namjeni objekta. Sve prema uputama proizvođača sjemena, uključivo njegovanje. Obračun po m2 obrađene površine. | m2 | 490 |  | 0
A.II. | 10. | Utovar, odvoz i istovar izvrtanjem preostalog zemljanog materijala od iskopa, odvoz na gradsku planirku. U cijenu uključene sve potrebne takse. Koeficijent rastresitosti je obuhvaćen u jediničnoj cijeni rada kao i sve pristojbe potrebne za istovar na gradsku planirku. Obračun po m3. | m3 | 185 |  | 0
A. | II. | ZEMLJANI RADOVI UKUPNO: |  |  |  | 0
| A. | GRAĐEVINSKI RADOVI
A. | III. | BETONSKI I ARMIRANO-BETONSKI RADOVI
Napomena: Poglavlje obuhvaća dobavu materijala, izradu i ugradnju novije neoštećene glatke oplate, te demontažu, čišćenje i odvoz oplate nakon ugradnje; nabavku, transport, ugradnju armature i betona; vibriranja za vrijeme betoniranja, njegu betona. Armatura rebrasta i mrežasta B500B, očišćena od hrđe, izrezana i savijena na mjeru. U jediničnoj cijeni obuhvatiti sav potreban rad, materijal, alat i mehanizaciju potrebni za izvođenje, sve sa uključenim faktorom indirektnih troškova. Oplata za ugradnju treba biti bez oštećenja, ravna i glatka, spojevi uredni i jednolični, a beton po skidanju oplate bez segregacije, bez neurednih spojeva oplate ili tragova curenja cementnog mlijeka. Beton ostaje vidljiv i bez kasnijih završnih slojeva. Kalklulacijom obuhvatiti sve predradnje za estetski zadovoljavajući izgled betona prema zahtjevu iz projekta.
A.III. | 1. | Dobava materijala i izvođenje betonske podloge od mršavog betona C16/20 , debljine 10 cm, maksimalnog zrna agregata Dmax=16mm, na tamponskom sloju zbijenog šljunka, a kao podloga za postavljanje hidroizolacije poda na tlu. Betonska podloga fino konačno fino zaglađena, djelomično u rubnoj oplati, prema potrebi. U cijenu uključeno spravljanje, dobava, ugradba zaštita i njegovanje betona, izrada, montaža i demontaža oplate i podupiranja konstrukcije za vrijeme betoniranja. Sve izvesti u skladu sa projektom konstrukcije i uputama Nadzornog inženjera.
Obračun po m3 ugrađenog betona i po m2 oplate.
| a) | beton 10 cm | m3 | 28 |  | 0
| b) | oplata | m2 | 2 |  | 0
A.III. | 2. | Dobava materijala i izvođenje betonske podloge od mršavog betona C16/20, debljine 5 cm, maksimalnog zrna agregata Dmax=16mm, na tamponskom sloju zbijenog šljunka, a kao podloga za izvođenje AB temelja. Betonska podloga fino konačno fino zaglađena, djelomično u rubnoj oplati, prema potrebi. U cijenu uključeno spravljanje, dobava, ugradba zaštita i njegovanje betona, izrada, montaža i demontaža oplate i podupiranja konstrukcije za vrijeme betoniranja. Sve izvesti u skladu sa projektom konstrukcije i uputama Nadzornog inženjera.
Obračun po m3 ugrađenog betona i po m2 oplate.
| a) | beton | m3 | 6 |  | 0
| b) | oplata | m2 | 2 |  | 0
A.III. | 3. | Dobava materijala i izvedba armiranobetonskih temeljnih traka i temeljnih greda, presjeka 40 / 70 cm do 80 / 70 cm betonom pripremljenim u betonari, klase 30/37, maksimalnog zrna agregata Dmax=32mm, sve u skladu sa projektom konstrukcije i uputama Nadzornog inženjera. Betoniranje djelomično u tlu i djelomično u dvostranoj oplati.
Sve potrebne prodore za instalacije i sl. izraditi prema planu oplate, a cijevi za vođenje instalacija položiti prije betoniranja prema projektima instalacija. U cijenu uključen kompletan rad i materijal: spravljanje, dobava, ugradba zaštita i njegovanje betona; izrada, montaža i demontaža oplate i podupiranja konstrukcije za vrijeme betoniranja. Armatura zasebna stavka.
Obračun po m3 ugrađenog betona i po m2 oplate.
| a) | beton | m3 | 59 |  | 0
| b) | oplata | m2 | 106 |  | 0
A.III. | 4. | Dobava materijala i izvedba armiranobetonskih nadtemeljnih zidova, presjeka debljine d= 30cm, visine 50 cm, betonom pripremljenim u betonari, klase 30/37, maksimalnog zrna agregata Dmax=32mm, sve u skladu sa projektom konstrukcije i uputama Nadzornog inženjera. Betoniranje u dvostranoj oplati.
Sve potrebne prodore za instalacije i sl. izraditi prema planu oplate, a cijevi za vođenje instalacija položiti prije betoniranja prema projektima instalacija. U cijenu uključen kompletan rad i materijal: spravljanje, dobava, ugradba, zaštita i njegovanje betona; izrada, montaža i demontaža oplate i podupiranja konstrukcije za vrijeme betoniranja. Armatura zasebna stavka.
Obračun po m3 ugrađenog betona i po m2 oplate.
| a) | beton | m3 | 14 |  | 0
| b) | oplata | m2 | 91 |  | 0
A.III. | 5. | Dobava materijala i izvedba armiranobetonske ploče podova na tlu, debljine 20 cm, u rubnoj oplati i na prethodno izvedenoj hidroizolaciji, betonom pripremljenim u betonari, klase 30/37, maksimalnog zrna agregata Dmax=32mm, sve u skladu sa projektom konstrukcije i uputama Nadzornog inženjera. Sve potrebne prodore za instalacije izraditi prema planu oplate, a potrebne cijevi za vođenje instalacija položiti prije betoniranja prema projektima instalacija. Kompletan rad i materijal. Armatura zasebna stavka. U cijenu uključeno spravljanje, dobava, ugradba i zaštita i njegovanje betona, izrada, montaža i demontaža oplate i podupiranja konstrukcije za vrijeme betoniranja.
Obračun po m3 ugrađenog betona i po m2 oplate.
| a) | beton | m3 | 66 |  | 0
| b) | oplata | m2 | 22 |  | 0
A.III. | 6. | Dobava materijala i izvedba armiranobetonskih zidova debljine 20 do 30 cm u dvostranoj GLATKOJ oplati, iz betona prema projektu konstrukcije. Plohe zidova će nakon izvedbe biti vidljive, bez daljnje obrade, pa je potrebno silikonirati spojeve oplate, tj izvesti oplatu "bešavno", kako bi se spriječilo nastajanje gnijezda i pukotina otjecanjem vode, te dobro vibrirati da se eliminira stvaranje šupljina i mjehurića.
Potrebno je izraditi plan oplate te isto oplatno platno koristiti najviše u dva ciklusa betoniranja na vidljivim dijelovima, te po potrebi koristiti i ulja za premaz oplate prije betoniranja. Svugdje koristiti cement istog proizvođača i istu vrstu i granulaciju agregata, radi dobivanja ujednačene boje, te podmetače armature u sivoj bolji. Betonska završna površina mora biti bez mjehurića i šupljina, oštrih rubova i bez potrebe za daljnjom doradom. Armaturu i beton izvesti u skladu sa projektom konstrukcije i uputama Nadzornog inženjera.
U zidovima je potrebno izvesti oplatu za špalete budućih otvora vrata što je uključeno u obračun oplate, te postaviti slijepe dovratnike i doprozornike, za ugradnju bravarije. Slijepi okviri obračunati u poglavlju B.V. Aluminijska bravarija.
Sve potrebne prodore za instalacije izraditi prema planu oplate, a potrebne cijevi za vođenje instalacija položiti prije betoniranja prema projektima instalacija, uključivo bužire za vođenje elektroinstalacija, cijevi vodovoda i odvodnje i sl, sa svim projektiranim i potrebnim toplinskim i hidroizolacijama, te dilatirane od samog betona elastičnim spojem, kako bi se spriječio prijenos vibracija kroz krutu konstrukciju.
Armatura zasebna stavka. U cijenu uključeno spravljanje, dobava, ugradba, zaštita i njegovanje betona, izrada, montaža i demontaža oplate i podupiranja konstrukcije za vrijeme betoniranja.
Obračun po m3 ugrađenog betona i po m2 oplate.
| a) | beton | m3 | 136 |  | 0
| b) | oplata | m2 | 955 |  | 0
A.III. | 7. | Dobava materijala i izvedba armiranobetonskih kosih ploča dvostrešnog krova, debljine ploče 24 cm, u GLATKOJ oplati, iz betona prema projektu konstrukcije, uključivo aditive za brzo vezanje i smanjeno tečenje. Plohe će nakon izvedbe biti vidljive, bez daljnje obrade, pa je potrebno silikonirati spojeve oplate, tj izvesti oplatu "bešavno", kako bi se spriječilo nastajanje gnijezda i pukotina otjecanjem vode, te dobro vibrirati da se eliminira stvaranje šupljina i mjehurića.
Potrebno je izraditi plan oplate te isto oplatno platno koristiti najviše u dva ciklusa betoniranja na vidljivim dijelovima, te po potrebi koristiti i ulja za premaz oplate prije betoniranja. Svugdje koristiti cement istog proizvođača i istu vrstu i granulaciju agregata, radi dobivanja ujednačene boje, te podmetače armature u sivoj bolji. Betonska završna površina mora biti bez mjehurića i šupljina, oštrih rubova i bez potrebe za daljnjom doradom. Armaturu i beton izvesti u skladu sa projektom konstrukcije i uputama Nadzornog inženjera.
U pločama je potrebno izvesti oplatu za špalete budućih otvora prozora što je uključeno u obračun oplate.
Sve potrebne prodore za instalacije izraditi prema planu oplate, a potrebne cijevi za vođenje instalacija položiti prije betoniranja prema projektima instalacija, uključivo bužire za vođenje elektroinstalacija, cijevi vodovoda i odvodnje i sl, sa svim projektiranim i potrebnim toplinskim i hidroizolacijama, te dilatirane od samog betona elastičnim spojem, kako bi se spriječio prijenod vibracija kroz krutu konstrukciju.
Armatura zasebna stavka. U cijenu uključeno spravljanje, dobava, ugradba, zaštita i njegovanje betona, izrada, montaža i demontaža oplate i podupiranja konstrukcije za vrijeme betoniranja.
Obračun po m3 ugrađenog betona i po m2 oplate.
| a) | beton | m3 | 83 |  | 0
| b) | oplata | m2 | 372 |  | 0
A.III. | 8. | Dobava materijala i izvedba armiranobetonskih elemenata malog presjeka: stupova, greda, završnih nadozida atike i sl.
Ostalo u svemu kao stavka A.III.6.
Obračun po m3 ugrađenog betona i po m2 oplate.
| a) | beton | m3 | 6 |  | 0
| b) | oplata | m2 | 18 |  | 0
A.III. | 9. | Dobava materijala i izvedba elemenata iz mršavog betona, malog presjeka: pasica, pragova, rubnjaka, graničnika i sl.
Ostalo u svemu kao stavka A.III.5.
Obračun po m3 ugrađenog betona i po m2 oplate.
| a) | beton | m3 | 3 |  | 0
| b) | oplata | m2 | 15 |  | 0
A.III. | 10. | Dobava materijala, izrada i ugradnja montažnih prefabriciranih krovnih elemenata - "monierki".
Armiranobetonski montažni elementi se izrađuju u tvornici montažnih elemenata u odgovarajućim plastičnim, čeličnim ili drvenim kalupima, koji moraju osigurati visoku kvalitetu betona, glede točnosti zadanih mjera montažnih elemenata; površinskog izgleda betona prema izboru projektanta. Naknadne intervencije na vidnim površinama montažnog elementa nisu dopuštene. Potrebna je izrada uzoraka radi potvrde površinskog izgleda od strane projektanta.
U montažne elemente moraju biti ugrađena sva sredstva potrebna za transport, montažu i spajanje na nosive djelove konstrukcije. Sve se određuje prema nacrtima, a izradom projekta montažne konstrukcije. Obaveza izvođača je izrada radioničke dokumentacije. Zahtjev otpornosti na požar prema EUROKODU 2.
Jediničnom cijenom obuhvatiti: - sav materijal za izredu i montažu predgotovljenih elemenata sa svim pomoćnim materijalom; - sav rad na izradi i montaži do pune gotovosti izrađenog, dopremljenog i montiranog predgotovljenog elementa; - sve troškove transporta pri izradi, dopremi i montaži predgotovljenih elemenata; - svu potrebnu radnu skelu; - sve troškove zaštite na radu; - sve troškove izrade radioničke dokumentacije prema izvedbenom projektu i statičkom izračunu; - sve troškove atesta; - trošak izrade uzoraka.
Predgotovljeni jednoslojni obložni paneli od betona ukupne debljine 8,0-10,0 cm, razreda tlačne čvrstoće C30/37, razreda izloženosti XC4, s aditivima za vodonepropusnost. Prosječna veličina elementa je cca 2-5 m2/kom. Obložni elementi vežu se /vješaju na nosivu armiranobetonsku konstrukciju, a postavljaju se preko sustava letvi i kontraletvi prema projektnoj dokumentaciji. Čelik za armiranje betonskih slojeva B500B, - količina prema radioničkoj dokumentaciji. Bočne rubove AB predgotovljenih elemenata izvesti u profilaciji tako da osiguraju okap kišnice s elemenata prema vanjskoj strani.
Pričvrsne metalne veze izrađuju se prema detalju izvođača usklađenog i odobrenog od strane projektanta. Predvidjeti pocincane nosace za Monierke (pogotovo velike za podglede).
Stavkom je obuhvaćeno i brtvljenje vanjskih sljubnica između elemenata. Vanjske sljubnice su širine max 10 mm i brtve se trajnoelastičnim kitom po pravilima struke.
|  | Obračun po m2 montažnog krovnog elementa. | m2 | 351 |  | 0
A. | III. | BETONSKI I ARMIRANO-BETONSKI RADOVI UKUPNO: |  |  |  | 0
| A. | GRAĐEVINSKI RADOVI
A. | IV. | ARMIRAČKI RADOVI
A.IV. | 1. | Dobava, izrada, sječenje, savijanje, postava i vezivanje armature kvalitete prema projektu konstrukcije. Izrada prema statičkom računu i nacrtima savijanja armature. Obračun 200kg/m3 ugrađenog betona.
|  | Obračun po kg ugrađene armature. | kg | 44000 |  | 0
A. | IV. | ARMIRAČKI RADOVI UKUPNO: |  |  |  | 0
| A. | GRAĐEVINSKI RADOVI
A. | V. | ZIDARSKI RADOVI
A.V. | 1. | Dobava materijala i izvedba lagano-armiranog cementnog estriha (2200kg/m3), debljine 10 cm, kao plivajućeg poda. Na spojevima zida i poda potrebno postaviti zvučno-izolacijsku dilatacijsku traku, što je obračunato u zasebnoj stavci. Gornju površinu fino zagladiti, te pripremiti za izvođenje podopolagačkih radova, . U cijenu estriha uključiti dodatke cementu za brže vezanje ili predvidjeti strojno isušivanje do postizanja udjela od 2% vlage unutar roka od 45 dana. Estrih izvoditi u slojevima, prema preporuci proizvođača i cementa i aditiva. armiran je akrilnim vlaknima, i izveden u dilatacijama. Obračun po m2 izvedenog estriha. | m2 | 235 |  | 0
A.V. | 2. | Izrada prodora dijamantnim svrdlima unutarnjih betonskih zidova. Prpdpre izvesti u minimalnoj potrebnoj dimenziji, uredno, pravilnog oblika, a bridovovi moraju biti oštri. Kompletan rad, materijal i radna skela.
|  | prodori ab zida debljine 20 cm o 5-15 cm | kom | 12 |  | 0
A.V. | 3. | Obrada vidljivih betonskih površina brušenjem eventualnih neravnina i otprašivanjem površine. Kompletan rad i materijal i radna skela. Obračun po m2 obrađenog zida i stropa. | m2 | 325 |  | 0
A.V. | 4. | Zidarska pripomoć kod raznih građevinskih, obrtničkih i instalaterskih radova. Utrošeno vrijeme bit će evidentirano u građevinskom dnevniku i priznato uz odobrenje nadzorne službe investitora.
|  | KV | sati | 18 |  | 0
|  | VKV | sati | 8 |  | 0
A. | V. | ZIDARSKI RADOVI UKUPNO: |  |  |  | 0
| A. | GRAĐEVINSKI RADOVI
A. | VI. | IZOLATERSKI RADOVI
A.VI. | 1. | Dobava i izrada hidroizolacije podne ploče jednoslojnom tkaninom na bazi bentonita. Hidroizolacija se slobodno polaže na pripremljenu betonsku podlogu u skladu s uputstvima proizvođača. HI je debljine 6,5 mm (u suhom stanju) i sastoji se od min. 5 kg natrij bentonita po m2 između dva polipropilenska geotekstila. Rubovi membrana se međusobno preklapaju najmanje 10 cm. Međusobni preklopi se osiguravaju čavličima sa brtvenim prstenom na svakih 50cm. Mjesta prodora brtve se polimer-bentonitnom pastom. Tkanina se primijenjuje kod stalnog hidrostatskog pritiska.
Prijelazi iz horizontale u vertikalu izvode se ugradnjom dodatne trake bentonitne hidroizolacije. Traka se ugrađuje min. 30cm širine na horizontalnu plohu i do 50cm na vertikalnu. Rubove zabrtviti waterstop trakom koja se za podlogu pričvršćuje čavlićima ili lijepi ljepilom.
Završetak bentonitne hidroizolacije se izvodi se preko polimercementnog premaza (cca. 5,0 cm ispod kote okolnog tla). Rub benotnitne hidroizolacije se mehanički pričvršćuje za zid korištenjem metalnog perforiranog profila (trake) širine 3-5 cm. Kontakt metalnog profila i zida se brtvi poliuretanskim kitom.
Hidroizolacije izvode radnici obučeni za rad s navedenim materijalom.
Postava u svemu prema uputi proizvođača.
|  | Obračun po m2 kompletno izvedenog sustava. | m2 | 292 |  | 0
A.VI. | 2. | Izvedba hidroizolacije na spojevima i prekidima betoniranja: zabrtvitviti hidrofilnom bubrećom trakom na bazi bentonita koja služi za stvaranje vodonepropusnog spoja prije nastavka betoniranja, a sve spojeve zidova i zida te zida i poda zabrtviti TPE trakom za elastično brtvljenje i hidroizolaciju koja se za podlogu ljepi epoksidnim ljepilom, sve prema uputi proizvođača. Holkeri na rubu betona izvode se u promjeru minimalno 5 cm pomoću tiksotropnog morta za saniranje betona, pojačanog vlaknima i otpornog na sulfate. | m1 | 76 |  | 0
A.VI. | 3. | Dobava materijala i izvedba vertikalne hidroizolacije nadtemeljnih zidova i hidroizolacije gornje plohe temelja u tlu. U cijeloj visini vanjskog zida, a s vanjske strane i preko oboda AB podne ploče prizemlja sa uzdizanjem na zid, izvode se dva sloja polimercementne hidroizolacije debljine 2x2mm, armirane staklenom mrežicom. Prosječna visina izvođenja 80 cm. Preko sloja izvedene hidroizolacije polaže se zaštitna čepasta folija za zaštitu; čepovi visine 0,8 - 1 cm, okenuti prema tlu.
| a) | polimercementna HI | m2 | 158 |  | 0
| b) | čepasta folija | m2 | 41 |  | 0
A.VI. | 4. | Nabava materijala i postavljanje ploča XPS-a kao toplinske izolacije podova na tlu. XPS ekstrudirani polistiren debljine d = 5 cm postavlja se na izvedenu podnu AB ploču, a prije postavljanja PE folije za izvedbu cementnog estriha. U cijenu uključeni svi potrebni kutni profili, holkeri, rubna ojačanja i sav materijal i sredstva za pričvršćivanje. Obračun po m2. | m2 | 292 |  | 0
A.VI. | 5. | Nabava materijala i postavljanje PE folije kao podloge za izvedbu estriha u plivajućim podovima, s preklopima min. 12cm, na prethodno postavljenu toplinsku. U cijenu uračunati i razdijelni sloj geotekstila / građevinskog filca. PE Foliju podići uz obodnu zvučnu izolaciju, do razine završne podne obloge. U cijenu uključen sav osnovni i pomoćni rad i materijal. Obračun po m2. | m2 | 292 |  | 0
A.VI. | 6. | Nabava materijala i postavljanje dilatacijske rubne trake od elastificiranog ekaspandiranog polistirena (e-EPS) debljine 1 cm, kao zvučne izolacije na spoju plivajućeg cementnog estrika i rubne zidne konstrukcije. Traka se postavlja uza sve sobodne zidove i pragove, od toplinkse izolacije do razine završne podne obloge, a prije postavljanja PE folije. U cijenu uključen sav osnovni i pomoćni rad i materijal. Obračun po m2. | m2 | 10 |  | 0
A.VI. | 7. | Dobava materijala i izvedba reflektirajuće i negorive tankoslojne toplinske izolacije kosog krova.
Proizvod za ugradnju treba biti visoke otpornosti i gustoće (110 kg/m3), sa zvučnom izolacijom od min. Rw=16 dB, visoke paropropusnosti radi izbjegavanja kondenzacije i pojave plijesni, neškodljiv materijal, bez azbesta, formaldehida ili bilo kakvih drugih štetnih sastojaka.
Tankoslojna izolacija mora biti 100% vodootporna, hermetička, nepoderiva, nezapaljiva (Euroclass A2-s1, d0 (M0), NFPA CLASS 1, UBC CLASS 1) i izrađena od ekoloških materijala. gornji sloj proizvoda mora biti reflektirajuć i ojačan aluminijskom tkaninom, ispuna od staklene vune (110 kg/m3) a donja obloga od paroprosnih folija sa mikroperforacijama.
Polaže se na drvenu potkonstrukciju debljine 25 mm koji služi za neprovjetravani zračni sloj. Preko sloja izolacije izvodi se dodatni sloj potkonstrukcije od kontraletvi debljine 25 mm za izvedbu ventiliranog zračnog sloja ispod pokrova od monierki. Preko drvenih letvi ugraditi paropropusnu i vodonepropusnu krovnu foliju. Završni detalji na strehi i zabatima, te uz otvore u ploči moraju biti izvedeni na način da se toplinska izolacija savije preko završne rubne letve i zrakonepropusno pričvrsti naAB konstrukciju, tipskom trakom i ugaonim profilom iz istog sustava proizvođača TI. Donji zračni sloj mora biti zrakonepropustan.
Izvesti sve u skladu sa Glavnim projektom. Svi drveni elementi moraju biti zaštićeni odgovarajućim fugicidnim premazima. Obračun po m2.
| a) | dobava materijala i izrada drvene potkonstrukcije - neprovjetravanog zračnog sloja od drvenih letvi 24 mm. | m2 | 351 |  | 0
| b) | dobava materijala i ugradnja reflektirajuće i negorive tankoslojne termoizolacije | m2 | 367 |  | 0
| c) | dobava materijala i izrada gornje drvene potkonstrukcije - neprovjetravanog zračnog sloja od vertikalnih drvenih letvi 24 mm. | m2 | 351 |  | 0
| d) | dobava materijala i ugradnja paropropusne vodonepropusne krovne folije | m2 | 367 |  | 0
A.IV. | 8. | Dobava materijala i HI brtvljenje prodora cijevi kroz AB ploče, zidove i temelje. Prodore cijevi obraditi vodootpornim jednokomponentnim hidrofilnim kitom koji bubri u doticaju s vodom i zaustavlja prodiranje vlage, kompatibilnim sa hidroizolacijom na i ostalim materijalima na poziciji, a sve prema detalju proizvođača. Obračun po kom. obrađenog prodora. | kom | 18 |  | 0
A. | VI. | IZOLATERSKI RADOVI UKUPNO: |  |  |  | 0
| A. | GRAĐEVINSKI RADOVI
A. | VII. | RAZNI GRAĐEVINSKI RADOVI
A.VII. | 1. | Dobava i ugradnja aluminijskih graničnih L profila 50/50/3 mm na sudaru različitih vrsta podova, dilatacijama i sl. | m1 | 20 |  | 0
A.VII. | 2. | Višekratno čišćenje gradilišta za vrijeme građenja i po dovršetku radova s pranjem i struganjem ostataka cementa / betona, pranjem prozora, stijena, vrata, podova, te odvoz smeća na gradilišnu deponiju. Obračun po m2 brutto površine građevine. | m2 | 320 |  | 0
A.VII. | 3. | Izrada elaborata izvedenog stanja građevine od ovlaštene tvrtke u tri primjerka. | kom | 1 |  | 0
A.VII. | 4. | Dobava materijala i ugradnja PCV fleksibilnih rebrastih bužira za vođenje instalacija, promjera 30 do 50mm, sve prema projektima instalacija, u armiranobetonske zidove, podove i stropove, a prije izvođenja AB konstrukcija. Obračun po m1. | m1 | 362 |  | 0
A. | VII. | RAZNI GRAĐEVINSKI RADOVI UKUPNO: |  |  |  | 0
| B. | OBRTNIČKI RADOVI
B. | I. | LIMARSKI RADOVI
B.I. | 1. | Dobava materijala, izrada i montaža sustava odvodnje krovnih voda. Oluci i žlijebovi pravokutnog presjeka, dimenzija prema projektu ViK. Izrađuju se iz aluminijskoj lima min. debljine 0,5 mm, završno plastificiranog ili bojanog u boji prema izboru projektanta. Sve točke kontakta lima i drugih materijala (armiranog betona, drva) obraditi hidroizolacijskim trakama ili premazima, i razdijelnim slojem geotekstila.
U cijenu uključeni svi spojni, završni i prijelazni elementi, sve potrebne podložne i razdijelne hidroizolacijske trake, brtvljenja i kitanja, te povezivanje na temeljnu kanalizaciju.
Obračun po m1 izvedenih vertikala i horizontala.
| a) | Horizontalni žlijebovu su sandučasti, položeni na drvenu krovnu potkonstrukciju i sakriveni iza drvene obloge pročelja. U cijenu stavke uključena izvedba podložnog lima r.š. 70-80 cm; okapnih i opšavnih limova r.š. 40-50cm, žlijeba r.š. 60-75 cm. Svi okapi udaljeni od fasade/vertikalne plohe zida min. 3 cm. Uključivo pokrovna mrežica za zaštitu od upadanja lišća i sl. | m1 | 58 |  | 0
| b) | Vertikalni odvodi su pravokutnog presjeka, sve prema projektu i u dogovoru s projektantom. R.š. 45-55 cm | m1 | 23 |  | 0
B.I. | 2. | Nabava materijala, izrada i postavljanje rubnog opšavnog lima zabata, iz aluminijskog lima min. dim 0,5 mm, završno plastificiranog u boji prema izboru projektanta, r.š. 55-65 cm. U cijenu uključena traka podložne hidroizolacije, letve i kuke za pričvršćenje. Okapi odmaknuti od pročelja min. 3 cm. U jedinične cijene uključiti sve potrebno za potpuno učvršćenje (npr. vijci, kopče protiv vjetra, kao i sva potrebna brtvljenja i kitanja). Obračun po m1. | m1 | 48 |  | 0
B.I. | 3. | Nabava materijala, izrada i postavljanje opšavnog lima vanjskih špaleta i prozorskih klupčica, iz aluminijskog lima min. dim 0,5 mm, završno plastificiranog u boji prema izboru projektanta, r.š. 34-45 cm. U cijenu uključena traka podložne hidroizolacije, razdijelni sloj geotekstila, letve i kuke za pričvršćenje. Okapi odmaknuti od pročelja min. 3 cm. Horizontalne limove na prozorskim klupčicama izvoditi u padu 1,5 %. Svi uglovi i bridovi pravilni, ravni i oštri, vodonepropusno brtvljeni trajno elastičnim kitom, sa minimalnim ("nevidljivim") fugama na spojevima. Spojeve sa fasadnom bravarijom i stolarijom obraditi vodonepropusno. Obračun po m1. | m1 | 132 |  | 0
B.I. | 4. | Nabava materijala, izrada i postavljanje opšavnog lima unutarnjih špaleta krovnih prozora, iz aluminijskog lima min. dim 0,5 mm, završno plastificiranog u boji prema izboru projektanta, r.š. 50-60 cm. U cijenu uključena traka podložne hidroizolacije, razdijelni sloj geotekstila, rubna letvica i kuke za pričvršćenje. Svi uglovi i bridovi pravilni, ravni i oštri, vodonepropusno brtvljeni trajno elastičnim kitom, sa minimalnim ("nevidljivim") fugama na spojevima. Spojeve sa fasadnom bravarijom i stolarijom obraditi trajnoelastičnim kitom. Obračun po m1. | m1 | 73 |  | 0
B.I. | 5. | Nabava materijala, izrada i postavljanje zaštitnih maski cijevi pojilica, iz čeličnog pocinčanog lima min. dim 0,55 mm, r.š. 55-65 cm. Svi uglovi i bridovi pravilni, ravni. U cijenu uključen zav potrebni materijal i rad za montažu, do potpune uporabljivosti. Sve dimenzije provjeriti na licu mjesta. Obračun po m1. | m1 | 24 |  | 0
B. | I. | LIMARSKI RADOVI UKUPNO: |  |  |  | 0
| B. | OBRTNIČKI RADOVI
B. | II. | DRVENA OBLOGA PROČELJA I KROVA
B.II. | 1. | Dobava i ugradnja materijala za izvedbu ventiliranog drvenog fasadnog sustava na pročelju zgrade, od tretiranih drvenih letvica na nevidljivim aluminijskim spojnicama, međusobno vezani inox vijcima. Ventilirani sloj za prozračivanje iznosi MIN. 4 cm. Letvice se polažu na sve vanjske zidove, sve prema projektnoj dokumentaciji. Letvice dimenzija 24 x 55 x 4000 mm, sibirski ariš (Larix sibirica), 4 strane glatke, kvaliteta obrade AB. U kalkulaciji cijene obuhvaćena vrijednost Romb daske 32 x 55 x 4000 mm AB. Dodatni sitni i vezivni materijal poput vijaka, sponica ili slično obuhvatiti u kalkulaciji cijene. Izvesti sve prema uputi proizvođača odnosno projektanta. Napomena: odabrana vrsta drva koja ne zahtijeva dodatni tretman uljenjem ili ličenjem. Obračun po m2 izvedene fasade. | m2 | 252 |  | 0
B.II. | 2. | Dobava i ugradnja materijala za izvedbu ventiliranog drvenog sustava na kosom krovu zgrade od tretiranih drvenih letvica na nevidljivim aluminijskim spojnicama, međusobno vezani inox vijcima. Ventilirani sloj za prozračivanje iznosi 4 cm. Letvice se polažu na izvedene montažne monierke, a sve prema projektnoj dokumentaciji. Letvice dimenzija 24 x 55 x 4000 mm, sibirski ariš (Larix sibirica), 4 strane glatke, kvaliteta obrade AB. U kalkulaciji cijene obuhvaćena vrijednost Romb daske 32 x 55 x 4000 mm AB. Dodatni sitni i vezivni materijal poput vijaka, sponica ili slično obuhvatiti u kalkulaciji cijene. Izvesti sve prema uputi proizvođača odnosno projektanta. Napomena: odabrana vrsta drva koja ne zahtijeva dodatni tretman uljenjem ili ličenjem. Obračun po m2 izvedenog pokrova. | m2 | 367 |  | 0
B. | II. | DRVENA OBLOGA PROČELJA I KROVA UKUPNO: |  |  |  | 0
| B. | OBRTNIČKI RADOVI
| III. | SOBOSLIKARSKO-LIČILAČKI RADOVI
B.III. | 1. | Priprema, dobava i izvedba do pune funkcije, 2- komponentonog epoksi premaza u vodenoj disperziji, kao zaštitnog sloja svih AB ploha u interijeru: zidova, stropova, špaleta i klupčica otvora, greda, stupova, istaka, i sl.
Stavka uključuje pripremu zidne podloge strojnim brušenjem. Priprema se izvodi u svrhu uklanjanja cementne skramice, ostataka ulja i drugih nečistoća.
Priprema i kvaliteta betonske podloge: betonska podloga treba biti (betonska podloga ili cementna ploča) bez cementne skrame, nečistoća, pukotina i sl.Temperatura podloge mora biti najmanje 3 °C iznad temperature rosišta. Betonske površine moraju biti čiste i kompaktne, bez pukotina te ne smiju biti pod utjecajem kapilarnog uzdizanja vlage.
Na pripremljenu betonsku podlogu, nanosi se temeljni epoksi premaz za bolju promociju veze između zaštitnog premaza i betona na bazi 2- komponentnih epoksi smola u vodenoj disperziji.
Ugradnja zaštitnog premaza za zid na bazi 2- komponentnih epoksi smola i u skladu s normom HRN EN 1504-2. Sustav je otporan na određena mehanička oštećenja, soli i kemikalije. Pogodan za ugradnju u prostorima za proizvodnju hrane i sanitarne prostore. Ugradnja se na odgovrajuće pripremljenu betonsku podlogu.
Obradu dilatacijskih reški izvesti jednokomponentnom brtvećom poliuretanskom masom, a reške prethodno obraditi temeljnim premazom.
Boja i način izvedbe prema izboru projektanta.
Prije postave obavezno prekontrolirati vlagu u podlozi, kvalitetu podloge i ostale uvjete na gradilištu potrebne za nesmetanu i kvalitetnu postavu.
Sve ostalo prema uputama proizvođača. Obračun po m2.
| a) | stropovi | m2 | 282 |  | 0
| b) | zidovi | m2 | 454 |  | 0
B.III. | 2. | Zaštita svih prozora i vrata, strojarskih uređaja, stupova, razvodnih ormara, namještaja, kuhinjskih elemenata, podnih obloga, metalne galanterije, utičnica i prekidača i sl. zaštitnim folijama. U stavci obuhvaćena izvedba spoja sa svim elementima (strop,zidovi i sl.) koji se ne liče u istom tonu, uključiva zaštita podova kartonskim oblogama i izvedba svih spojeva sa podovima i sl. Obračun po m2 bruto tlocrtne površine. | m2 | 120 |  | 0
B. | III. | SOBOSLIKARSKO-LIČILAČKI RADOVI UKUPNO: |  |  |  | 0
| B. | OBRTNIČKI RADOVI
B. | IV. | PODOPOLAGAČKI RADOVI
B.IV. | 1. | Dobava i ugradnja višeslojnog elastičnog podnog sustava na podovima oznake P2. Sustav na bazi dvokomponentne poliuretanske smole bez otapala.
Priprema podloge od cementnog estriha strojno-kugličnim sačmarenjem ili brušenjem podloge. Priprema se izvodi u svrhu uklanjanja cementne sramice, ostataka ulja i drugih nečistoća. Ukloniti prašinu postupkom usisavanja, a sve zbog potrebne prionjivosti podne obloge za podlogu (vlačna čvrstoća minimalno 1,5 N/mm).
Dobava i ugradnja višeslojnog elastičnog podnog sustava za parkirališne vanjske prostore na bazi dvokomponentne poliuretanske smole za podne sustave s mogućnošću premošćenja pukotina, bez otapala, niskog viskoziteta i dobre otpornosti na habanje. Sustav zadovoljava Class OS 11a standard (EN 1504-2), debljine d=3,0-3,5mm i sastoji se od primera, hidroizolacijskog sloja, habajućeg sloja sa završnim bojom i UV zaštitom. Habajući protuklizni sloj postavlja se na hidroizolacijskom međusloju unutar maksimalno 24 sata od primjene (optimalno 6-8 sati). Uključeno posipavanje kvarcnog pijeska na primer i na habajući sloj, te čišćenje ostataka pijeska. Završni sloj zaštićen UV otpornim visokokvalitetnim lakom. Stavka uključuje dobavu i izradu svih slojeva, predradnje, sve prema uputama proizvođača. U cijenu uključeno i tipsko izvođenje spoja sa zidovima, lajsnama ili rubnicima iz programa proizvođača. Završna boja prema izboru projektanta.
U cijenu uključiti sav rad i materijal. Obračun po m2 podne površine i m1 rubne lajsne
| a) | podovi | m2 | 235 |  | 0
| b) | lajsne | m1 | 88 |  | 0
B. | IV. | PODOPOLAGAČKI RADOVI UKUPNO: |  |  |  | 0
| B. | OBRTNIČKI RADOVI
B. | V. | ALUMINIJSKA BRAVARIJA:
NAPOMENA: Izrada, dobava i ugradnja stavki vanjske i unutarnje bravarije u sistemima aluminijskih profila s ili bez prekida toplinskog mosta. Svi primijenjeni sistemi za vanjsku ugradnju moraju zadovoljiti opće zahtjeve "Tehničkog propisa o racionalnoj uporabi energije i toplinskoj zaštiti u zgradama" te posebni projektni uvjet da prosječni koeficijent prolaza topline svih stavki zajedno uključujući linijske gubitke iznosi Uw ≤ 1.60 W/m2K. Nosive profile dimenzionirati s obzirom na vjetrovno opterećenje q=1.0 kN/m2. Potrebna kvaliteta aluminijskih profila je HRN EN 573: EN AW 6060 T66. Tražena razina zaštite od buke ugrađenih elemenata iznosi Rw= 35 dB. Smjer otvaranja otvarajućih elemenata mora biti u skladu s HRN EN 12519. Ugradbene dubine nosivih profila fasade i debljine stakla prema potrebi provjeriti od strane statičara.
U cijeni stavke je i kompletan rad, materijal, okov, radna i fasadna skela, profili za učvršćenje fasadnih stijena, pragovi, izrada radioničke dokumentacije te statički proračun u slučaju da je on potreban.
B.V. | 1. | STAVKA 1: Dobava i ugradnja prozora na boksu za konje.
veličina građevinskog otvora: 620x80 cm
otvaranje: otklopno-ventus
ispuna: IZO staklo 6+16+4mm
materijali: Aluminijski profili sa prekinutim topl. mostom i svim potrebnim brtvama i okovom, profil se postavlja na prethodno ugrađeni slijepi okvir od kvadratičnih cijev, k=1,8.
okovi: standardni okov za alu prozor
|  | površinska obrada: (plastifikacija,u boji po izboru projektanta) | kom | 2 |  | 0
B.V. | 2. | STAVKA 2: Dobava i ugradnja prozora na boksu za konje.
veličina građevinskog otvora: 905x80 cm
otvaranje: otklopno-ventus
ispuna: IZO staklo 6+16+4mm
materijali: Aluminijski profili sa prekinutim topl. mostom i svim potrebnim brtvama i okovom, profil se postavlja na prethodno ugrađeni slijepi okvir od kvadratičnih cijev, k=1,8.
okovi: standardni okov za alu prozor
|  | površinska obrada: (plastifikacija,u boji po izboru projektanta) | kom | 2 |  | 0
B.V. | 3. | STAVKA 3: Dobava ulaznih vrata spremišta hrane i opreme.
veličina građevinskog otvora: 450x400 cm
otvaranje: harmonika
ispuna: drveni panel
materijali: Alu profili sa svim potrebnim brtvama i okovom
okovi: standardni okov za alu harmonika vrata, dimenzioniran prema masi i dimenziji vrata, uključivo ovjes i vodilice.
|  | površinska obrada: (plastifikacija,u boji po izboru projektanta) | kom | 1 |  | 0
B.V. | 4. | STAVKA 4: Dobava vrata u prolazu.
veličina građevinskog otvora: 1066x400 cm
otvaranje: harmonika
ispuna: drveni panel
materijali: Aluminijski profili sa prekinutim topl. mostom i svim potrebnim brtvama i okovom, profil se postavlja na prethodno postavljen slijepi okvir od kvadratičnih cijev, k=1,8.
okovi: standardni okov za alu harmonika vrata, dimenzioniran prema masi i dimenziji vrata, uključivo ovjes i vodilice.
|  | površinska obrada: (plastifikacija,u boji po izboru projektanta) | kom | 1 | 25 | 25
B.V. | 5. | STAVKA 5: Dobava ulaznih vrata u prostor bokseva.
veličina građevinskog otvora: 300x320 cm
otvaranje: klizna
ispuna: drveni panel
materijali: Aluminijski profili sa svim potrebnim brtvama i okovom
okovi: standardni okov za alu klizna vrata, dimenzioniran prema masi i dimenziji vrata, uključivo ovjes i vodilice.
|  | površinska obrada: (plastifikacija,u boji po izboru projektanta) | kom | 2 |  | 0
B.V. | 6. | STAVKA 6: Dobava višedijelnog krovnog prozora.
veličina građevinskog otvora: 122,5 x 110 cm
otvaranje: ventus (na električni pogon)
Ostakljenje: Izo staklo 8+16+55.4mm, s vanjske kaljeno, s unutarnje strane lamistal
materijali: Aluminijski profili sa prekinutim toplinskim mostom svim potrebnim brtvama i okovom, profil se postavlja na prethodno postavljen slijepi okvir od kvadratičnih cijev, k=1,8.
okovi: okov za otklopni alu krovni prozor, sa mehanizmom za električno otvaranje na tipkalo.
|  | površinska obrada: (plastifikacija,u boji po izboru projektanta) | kom | 8 |  | 0
B.V. | 7. | STAVKA 6a: Dobava višedijelnog krovnog prozora.
veličina građevinskog otvora: 147 x 110 cm
otvaranje: ventus (na električni pogon)
Ostakljenje: Izo staklo 8+16+55.4mm, s vanjske kaljeno, s unutarnje strane lamistal
materijali: Aluminijski profili sa prekinutim toplinskim mostom svim potrebnim brtvama i okovom, profil se postavlja na prethodno postavljen slijepi okvir od kvadratičnih cijev, k=1,8.
okovi: okov za otklopni alu krovni prozor, sa mehanizmom za električno otvaranje na tipkalo.
|  | površinska obrada: (plastifikacija,u boji po izboru projektanta) | kom | 10 |  | 0
B. | V. | ALUMINIJSKA BRAVARIJA UKUPNO: |  |  |  | 25
| B. | OBRTNIČKI RADOVI
B. | VI. | OPREMA BOKSOVA:
B.VI. | 1. | Stavka 7: Dobava materijala i izrada kliznih vrata bokseva za konje sa mehanizmom za otvaranje i vodilicom presjeka 50x50mm. Čelični nosivi elementi konstrukcije su projektirani čelikom S275. Nosiva konstrukcija kliznih vrata je čelični okvir od kvadratnih čeličnih profila presjekai 60x60cm (vanjski vertikalni okvir) i 50x50 mm (gornja horizontalna nosiva konstrukcija). Gornja ispuna vrata izvedena je od okruglih cijevi je Φ19mm na osnom razmaku 7 cm unutar koje su ugrađena vrata za otvaranje od istog materijala koja služe manipulaciju glave konja. Donja konstrukcija kliznih vrata izvedena je od horizontalnih L profila 50 mm i horizontalnih UNP profila 50 mm. Svi čelični elementi moraju biti propisno zaštićeni vručim cinčanjem!. Srednja ispuna ograde izvedena je od hrastovog drveta debljine 36mm, zaštićene funkicidnim i insekticidnim premazom te završnim premazom na prirodnoj bazi. Izvesti sve u skladu sa projektnom dokumentacijom i shemama projektanta. U cijeni obuhvatiti sav rad i materijal do potrebne funkcionalnosti i stavljanja u pogon. Obračun po komadu. Prije izrade, potrebno je dostaviti radioničku dokumentaciju na pregled projektantu i nadzoru, a sve mjere kontrolirati u naravi.
Otvaranje: klizno
Površinska obrada: (plastifikacija, antracit siva RAL 9008)
Maksimalne dimenzije: 122x240 cm
|  | komada: 2L 2D | kom | 4 |  | 0
B.VI. | 2. | Stavka 8: Dobava materijala i izrada pregrada bokseva za konje sa mehanizmom za otvaranje. Čelični nosivi elementi konstrukcije su projektirani čelikom S275. Nosiva konstrukcija pregrade je čelični okvir od kvadratnih čeličnih profila presjeka 120x120 mm (nosivi stup) i 60x60x cm (vanjski okvir i vertikalno ojačanje u sredini). Gornja ispuna pregrade izvedena je od okruglih cijevi je Φ19mm na osnom razmaku 7 cm. Srednja konstrukcija ograde izvedena je od horizontalnih čeličnih dvostrukih UNP profila 50 mm. Donja konstrukcija ograde izvedena je od horizontalnih L profila 50 mm. Svi čelični elementi moraju biti propisno zaštićeni vručim cinčanjem. Srednja ispuna ograde izvedena je od hrastovog drveta debljine 36mm, zaštićene funkicidnim i insekticidnim premazom te završnim premazom na prirodnoj bazi. Izvesti sve u skladu sa projektnom dokumentacijom i shemama projektanta. U cijeni obuhvatiti sav rad i materijal do potrebne funkcionalnosti i stavljanja u pogon. Obračun po komadu. Prije izrade, potrebno je dostaviti radioničku dokumentaciju na pregled projektantu i nadzoru, a sve mjere kontrolirati u naravi.
Otvaranje: fiksno
Površinska obrada: (plastifikacija, antracit siva RAL 9008)
Maksimalne dimenzije otvora: 358x245 cm
|  | komada: 4 | kom | 4 |  | 0
B.VI. | 3. | Stavka 9: Dobava materijala i izrada fiksnog prednjeg dijela boksa za konje za kliznom vodilicom, mehanizmom za otvaranje i kliznim "šiber" vratima za nadopunu hranilice. Čelični nosivi elementi konstrukcije su projektirani čelikom S275. Nosiva konstrukcija kliznih vrata je čelični okvir od kvadratnih čeličnih profila presjeka 100x100cm (nosivi stup), 60x60cm i 50x50 mm (okvir konstrukcije). Gornja ispuna vrata izvedena je od okruglih cijevi je Φ19mm na osnom razmaku 7 cm. Donja konstrukcija vrata izvedena je od horizontalnih L profila 50 mm i horizontalnih UNP profila 50 mm. Svi čelični elementi moraju biti propisno zaštićeni vručim cinčanjem!. Srednja ispuna ograde izvedena je od hrastovog drveta debljine 36mm, zaštićene funkicidnim i insekticidnim premazom te završnim premazom na prirodnoj bazi. Izvesti sve u skladu sa projektnom dokumentacijom i shemama projektanta. U cijeni obuhvatiti sav rad i materijal do potrebne funkcionalnosti i stavljanja u pogon. Obračun po komadu. Prije izrade, potrebno je dostaviti radioničku dokumentaciju na pregled projektantu i nadzoru, a sve mjere kontrolirati u naravi.
Otvaranje: fiksno-klizno
Površinska obrada: (plastifikacija, antracit siva RAL 9008)
Maksimalne dimenzije: 306x245 cm
|  | komada: 2L 2D | kom | 4 |  | 0
B. | VI. | OPREMA BOKSOVA UKUPNO: |  |  |  | 0
| B. | OBRTNIČKI RADOVI
B. | VII. | RAZNI RADOVI I DOBAVE:
B.VII. | 1. | Dobava i ugradnja tipskih pojilica sa cijevnim ventilom, od lijevanog željeza, završno emajlirane, kapaciteta 1,7 - 2,00 l. Dimenzija (dopušteno odstupanje +/- 10 %): š 215 x d 260 mm x v 160 mm; Priključci na gornjem i donjem dijelu G1/2" unutarnji navoj, protok 8L/min @3 bar. Montira se u ugao boksa, tome treba prilagoditi okov za montažu; u cijenu uključen sav potreban okov za montažu, zaštitna prečka, te sav rad do konačne funkcionalnosti. Obračun po komadu. | kom | 12 |  | 0
B.VII. | 2. | Dobava i ugradnja tipskih hranilica za montažu na zid, iz galvaniziranog čelika, dimenzija (dopušteno odstupanje +/- 10 %): š 680 x d 410 mm x v 460 mm, sa razmakom prečki 40mm, debljina prečke 6 mm. U cijenu uključen sav potreban okov za montažu, te sav rad do konačne funkcionalnosti. Obračun po komadu. | kom | 12 |  | 0
B.VII. | 3. | Dobava i postava protupožarnih aparata sa suhim prahom, 6 JG. Aparati za gašenje požara postavljaju se na lako uočljiva i trajno pristupačna mjesta, tako da ručka za nošenje aparata ne smije biti na visini većoj od 1,5 m mjereno od poda. Redovni pregled aparata obavljat će korisnik građevine najmanje jednom u tri mjeseca, a periodični pregled aparata za početno gašenje požara mora se obavljati najmanje jednom u godinu dana od strane ovlaštene pravne osobe. Mjesta postavljanja vatrogasnih aparata potrebno je vidno označiti naljepnicom min. dimenzija 150×150 mm. Obračun po komadu. | kom | 2 |  | 0
B.VII. | 4. | Dobava i postava protupožarnih aparata sa suhim prahom, 12 JG. Aparati za gašenje požara postavljaju se na lako uočljiva i trajno pristupačna mjesta, tako da ručka za nošenje aparata ne smije biti na visini većoj od 1,5 m mjeno od poda. Redovni pregled aparata obavljat će korisnik građevine najmanje jednom u tri mjeseca, a periodični pregled aparata za početno gašenje požara mora se obavljati najmanje jednom u godinu dana od strane ovlaštene pravne osobe. Mjesta postavljanja vatrogasnih aparata potrebno je vidno označiti naljepnicom min. dimenzija 150×150 mm.Obračun po komadu. | kom | 1 |  | 0
B.VII. | 5. | Čišćenje prostora prije predaje investitoru; obuhvatiti pranje i čišćenje fasade, stakla iznutra i izvana, vrata, podova i opločenja te okoliša zgrade kompletno sa odvozom otpada dobivenog čišćenjem. Kompletan rad, sredstva za čišćenje i radna skela. Obračun po m2 brutto razvijene površine građevine. | m2 | 320 |  | 0
B. | VII. | RAZNI RADOVI I DOBAVE UKUPNO: |  |  |  | 0
Napomena: Ovaj troškovnik je sačinjen temeljem nacrta mj. 1:100 Glavnog projekta. Cijene su izražene u kunama. U jediničnim cijenama nije sadržan PDV. Količine su približne, a obračun stvarno izvedenih radova vršiti sistemom građevinske knjige. Sve izmjene tijekom izvođenja, svi naknadni i nepredviđeni radovi koji se eventualno pojave kao VTR (vantroškovnički rad), a izvode se uz suglasnost Investitora moraju biti evidentirani u građevnom dnevniku Izvoditelja. Za VTR radove Izvođač je dužan sačiniti analizu cijene. Sav obračun izvedenih radova vrši se sukladno normativima u graditeljstvu.

## E16_1 omad (II-5)
REKAPITULACIJA GRAĐEVINSKO- OBRTNIČKIH RADOVA:
| A. | GRAĐEVINSKI RADOVI
A. | I. | PRIPREMNI I SKELARSKI RADOVI UKUPNO: |  |  |  | 0
A. | II. | ZEMLJANI RADOVI UKUPNO: |  |  |  | 0
A. | III. | BETONSKI I ARMIRANO-BETONSKI RADOVI UKUPNO: |  |  |  | 0
A. | IV. | ARMIRAČKI RADOVI UKUPNO: |  |  |  | 0
A. | V. | ZIDARSKI RADOVI UKUPNO: |  |  |  | 0
A. | VI. | IZOLATERSKI RADOVI UKUPNO: |  |  |  | 0
A. | VII. | RAZNI GRAĐEVINSKI RADOVI UKUPNO: |  |  |  | 0
| A. | GRAĐEVINSKI RADOVI UKUPNO: |  |  |  | 0
| B. | OBRTNIČKI RADOVI
B. | I. | LIMARSKI RADOVI UKUPNO: |  |  |  | 0
B. | II. | DRVENA OBLOGA PROČELJA I KROVA UKUPNO: |  |  |  | 0
B. | III. | SOBOSLIKARSKO-LIČILAČKI RADOVI UKUPNO: |  |  |  | 0
B. | IV. | PODOPOLAGAČKI RADOVI UKUPNO: |  |  |  | 0
B. | V. | ALUMINIJSKA BRAVARIJA UKUPNO: |  |  |  | 0
B. | VI. | OPREMA BOKSOVA KUPNO: |  |  |  | 0
B. | VII. | RAZNI RADOVI I DOBAVE UKUPNO: |  |  |  | 0
| B. | OBRTNIČKI RADOVI UKUPNO: |  |  |  | 0
| A + B | GRAĐEVINSKI I OBRTNIČKI RADOVI SVEUKUPNO (bez PDV-A): |  |  |  | 0
| R.br. | Opis stavke | J.m. | Kol. | Jed. cijena | Uk. cijena
| A. | GRAĐEVINSKI RADOVI
A. | I. | PRIPREMNI I SKELARSKI RADOVI
A.I. | 1. | Iskolčenje objekta, čime su obuhvaćena sva geodetska mjerenja kojima se podaci iz projekta prenose na teren te izrada elaborata iskolčenja od ovlaštene osobe. Stavka uključuje osiguranje karakterističnih točaka, obnavljanje i održavanje iskolčenih točaka za vrijeme građenja. | kpl | 1 |  | 0
A.I. | 2. | Izvedba probnih iskopa u cilju utvrđivanja stvarnog položaja postojećih podzemnih instalacija. Iskope vršiti isključivo ručno. Prosječna veličina jarka 0,8 x 2,5 x 1,5 m. Obračun po m³ | m3 | 8 |  | 0
A.I. | 3. | Priprema i čišćenje terena, uklanjanje niskog grmlja i raslinja, u širini 4,0 - 5,0 m oko zgrade, s odvozom na odlagalište na udaljenost do 10km. Obračun po m2 očišćenog terena uključivo odvoženje otpada sa svim pratećim troškovima sortiranja. | m2 | 807 |  | 0
A.I. | 4. | Doprema, montaža, demontaža i otprema cijevne fasadne skele visine do 1,0m iznad gornje kote krovnog vijenca. Skela mora biti izvedena prema pravilima struke; u stavku su uključene radne platforme i zaštitne ograde, premošćavanja i konzole, pomoćne i dodatne skele, sva potrebna ukrućenja i sidrenja, penjalice, te uzemljenje. Cijenom je obuhvaćena dobava i postava jutenih ili plastificiranih traka na vanjski dio skele, kao zaštita od pada predmeta, prašenja i sl., sve fiksirano za konstruciju skele. Prije izvedbe skele izvođač je dužan izraditi projekt i statički proračun skele, te ishoditi dozvole iplatiti takse za zauzimanje javne površine, što je u cijeni stavke. Obračun po m² ortogonalne projekcije skele. | m2 | 575 |  | 0
A.I. | 5. | Izrada i postava ploča za označavanje gradilišta:
|  | Metalna ploča na bravarskoj podkonstrukciji sa svim potrebnim informacijama vezanim za gradilište u skladu sa hrvatskim pravilnicima i smjernicama EU. | kom | 1 |  | 0
A.I. | 6. | Izrada i postavljanje info-ploče, otporna atmosferilije (UV postojana, vodootporna, otporna na smrzavanje i vrućine) kao trajna informacija o EU financiranju u skladu s preporukama o označavanju EU (nakon završetka radova). | kom | 1 |  | 0
A.I. | 7. | Izrada, dobava i postava privremene ograde gradilišta sa potrebnim ulaznim kapijama od materijala po izboru izvođača radova. | m1 | 118 |  | 0
A.I. | 8. | Ishođenje svih potrebnih dozvola, te izvođenje privremenog priključka gradilišta na instalacije elektroopskrbe i vodoopskrbe. Obračun po kompletu usluge. | kpl | 1 |  | 0
A. | I. | PRIPREMNI I SKELARSKI RADOVI UKUPNO: |  |  |  | 0
A. | II. | ZEMLJANI RADOVI
NAPOMENA: Svi iskopi obračunavaju se u sraslom stanju bez obzira na kategoriju tla. Gustoća i volumen iskopanih materijala mjerodavni su za proračun utovara i prijevoza. Nakon iskopa tla za temelje, geomehaničar vrši vizualni pregled i odobrenje za daljnje radove upisuje u dnevnik. Utvrdi li se eventualno potrebnim naknadnim geomehaničkim istraživanjima sada nepristupačnih dijelova terena različita kategorija, nadzorni inženjer će upisom u dnevnik zatražiti dodatnu ponudu izvoditelja za nepredviđene radove i osigurati konzalting uslugu investitoru (pregled dopunskih radova i analiza cijena). U jediničnim cijenama svih stavki zemljanih radova uključeno je eventualno potrebno ispumpavanje oborinske, procjedne ili podzemne vode iz građevinske jame za nesmetano odvijanje radova na gradilištu te se ispumpavanja neće posebno priznavati.
Pri izvedbi zemljanih radova obavezno osigurati sve iskope, posebno prema susjednim parcelama, kako ne bi došlo do urušavanja i oštećenja.
A.II. | 1. | Strojno odstranjivanje (skidanje) gornjeg sloja zemlje - humusa u debljini 25 cm. Dio materijala zadržava se za kasniju uporabu kod oblikovanja terena, raznih nasipa, i sl. Ostatak se privremeno deponira na gradilišnoj deponiji do odvoza na gradsku planirku. Obračun po m3 skinutog humusa u sraslom stanju.
| a) | iskop - za kasnije korištenje | m3 | 46 |  | 0
| b) | iskop - za odvoz na deponiju | m3 | 150 |  | 0
A.II. | 2. | Strojni široki iskop građevinske jame u zemlji III ktg, za izvođenje temeljne konstrukcije, dubine dna iskopa -1,00 m do -1,20 m od projektne relativne kote +/- 0,00. Dno iskopa poravnati i grubo planirati na točnost +/- 3cm. Stranice iskopa izvoditi u pokosu ili kaskadno, i osigurati od urušavanja. Obračun po m3 iskopane zemlje u sraslom stanju. | m3 | 145 |  | 0
A.II. | 3. | Strojni i ručni iskop zemlje (u omjeru cca 70%-30%) za izvođenje trakastih temelja objekta, u tlu 3. ktg. Iskop srednjeg presjeka dubine dna iskopa -1,75 m do -1,85 m od projektne relativne kote +/- 0,00. Dno iskopa poravnati i grubo planirati na točnost +/- 3cm. Stranice iskopa izvoditi u pokosu ili kaskadno, i osigurati od urušavanja. Obračun po m3 iskopanog materijala u sraslom stanju. | m3 | 128 |  | 0
A.II. | 4. | Nabava i dobava te nasipavanje, razastiranje i nabijanje prirodnog šljunčanog materijala, ф 0-32 mm za izradu tamponskog sloja kao podloge za betoniranje podložnih betona i betonskih ploča na tlu. Nasipavanje vršiti u slojevima debljine 10 cm, ukupne debljine tampona 20 - 30 cm. U cijenu uključeno fino planiranje površine tampona šljunka s točnošću +/- 1cm od projektne kote, te zbijanje do modula nosivosti min. 40 MPa.
|  | Obračun po m3 ugrađenog šljunka u zbijenom stanju. | m3 | 87 |  | 0
A.II. | 5. | Nabava i dobava te nasipavanje, razastiranje i nabijanje prirodnog kamenog šljunčano materijala, drobljenca ф 0-32 mm, za nosivi sloj poda oznake P4, u naktrivenim prolazima štala i vanjskom trijemu. Nasipavanje vršiti u slojevima debljine 10 cm, ukupne debljine sloja 25 cm. U cijenu uključeno fino planiranje površine tampona šljunka s točnošću +/- 1cm od projektne kote, te zbijanje do modula nosivosti min. 40 MPa. Obračun po m3 ugrađenog šljunka u zbijenom stanju. | m3 | 17 |  | 0
A.II. | 6. | Dobava materijala i izvedba završnog sloja poda oznake P4.
Na prethodno pripremljeni podložni sloj šljunka, ugrađuje se hidraulički vezani površinski završni sloj: mješavina lomljenog kamenog agregata frakcije 0-8 mm i organsko-mineralnog veziva. Vezivo je 100% prirodnog podrijetla (bez aditiva ili komponenti kemijskog podrijetla), u skladu sa zahtjevima za staze i javne površine od kamenog drobljenca. Opis se ne odnosi na cementnu stabilizaciju.
Ugrađuje se na pripremljenu podlogu unutar rubnika ili graničnika (izgubljene oplate), uključivo jednostruko zalijevanje cijele površine finim mlazom, zbijanje površine valjanjem (bez vibracije) u polusuhom stanjuvaljkom težine 1 - 2 tone. Izvoditi samo za stabilnog i suhog vremena. Sastav agregata 0-8 mm mora odgovarati propisanoj granulometrijskoj krivulji. Sve površine nosivog i završnog sloja moraju biti ugrađene s padom u skladu s normom za vezane vodopropusne površine.
Priprema smjese za ugradnju u betonari, ili u iznimnim slučajevima u utovarivaču koji u sebi ima ugrađen mješač. Miješanje se ne može raditi u carmixu ili običnoj miješalici.
Tip, vrstu i boju kamena odabire projektant prema predloženim uzorcima.
Frakcija agregata od 0,00 - 8,00 mm, prema recepturi.
Udio finih čestica <0,063 mm: 15 - 20 %
Proctorova gustoća 2.120 - 2.140 g/cm3
Vodonepropusnost i.M. k*: 93,0 do 95,0 x10-4
Čvrstoća gornje površine min. 108,6 kN/m2
Optim. udio vode ( WPR ): 11 - 13 %
Debljina sloja u zbijenom stanju: 6 cm.
|  | Obračun po m2 ugrađenog sloja debljine 6 cm. | m2 | 69 |  | 0
A.II. | 7. | Ručno i strojno zatrpavanje unutar i oko temelja i nadtemeljnih zidova nakon izvođenja temelja i nadtemeljnih zidova. Zatrpavanje se izvodi nasipavanjem i zbijanjem materijala iz iskopa, do kote -0,25 cm od projektne kote +/- 0,00. Obračun po m3 ugrađenog materijala u zbijenom stanju. | m3 | 122 |  | 0
A.II. | 8. | Dobava materijala, razastiranje i ugradnja plodnog završnog sloja tla - humusa, u debljini 20 cm. Koristi se dijelom prethodno uklonjeni humusni materijal, probran i rastresen, očišćen od većih stijena i korijenja, pomiješan 50 : 50 s novim plodnim humusom. Smjesu obogatiti organskim gnojivom pogodnim za predviđene biljne vrste. Površinu fino planirati u skladu s projektom. Obračun po m3 konačno ugrađenog materijala u sraslom stanju, uključivo sve pripreme i svi dodaci. | m3 | 98 |  | 0
A.II. | 9. | Dobava materijala i strojno sijanje smjese sjemena za travnjake, prikladne podneblju i namjeni objekta. Sve prema uputama proizvođača sjemena, uključivo njegovanje. Obračun po m2 obrađene površine. | m2 | 490 |  | 0
A.II. | 10. | Utovar, odvoz i istovar izvrtanjem preostalog zemljanog materijala od iskopa, odvoz na gradsku planirku. U cijenu uključene sve potrebne takse. Koeficijent rastresitosti je obuhvaćen u jediničnoj cijeni rada kao i sve pristojbe potrebne za istovar na gradsku planirku. Obračun po m3. | m3 | 185 |  | 0
A. | II. | ZEMLJANI RADOVI UKUPNO: |  |  |  | 0
| A. | GRAĐEVINSKI RADOVI
A. | III. | BETONSKI I ARMIRANO-BETONSKI RADOVI
Napomena: Poglavlje obuhvaća dobavu materijala, izradu i ugradnju novije neoštećene glatke oplate, te demontažu, čišćenje i odvoz oplate nakon ugradnje; nabavku, transport, ugradnju armature i betona; vibriranja za vrijeme betoniranja, njegu betona. Armatura rebrasta i mrežasta B500B, očišćena od hrđe, izrezana i savijena na mjeru. U jediničnoj cijeni obuhvatiti sav potreban rad, materijal, alat i mehanizaciju potrebni za izvođenje, sve sa uključenim faktorom indirektnih troškova. Oplata za ugradnju treba biti bez oštećenja, ravna i glatka, spojevi uredni i jednolični, a beton po skidanju oplate bez segregacije, bez neurednih spojeva oplate ili tragova curenja cementnog mlijeka. Beton ostaje vidljiv i bez kasnijih završnih slojeva. Kalklulacijom obuhvatiti sve predradnje za estetski zadovoljavajući izgled betona prema zahtjevu iz projekta.
A.III. | 1. | Dobava materijala i izvođenje betonske podloge od mršavog betona C16/20 , debljine 10 cm, maksimalnog zrna agregata Dmax=16mm, na tamponskom sloju zbijenog šljunka, a kao podloga za postavljanje hidroizolacije poda na tlu. Betonska podloga fino konačno fino zaglađena, djelomično u rubnoj oplati, prema potrebi. U cijenu uključeno spravljanje, dobava, ugradba zaštita i njegovanje betona, izrada, montaža i demontaža oplate i podupiranja konstrukcije za vrijeme betoniranja. Sve izvesti u skladu sa projektom konstrukcije i uputama Nadzornog inženjera.
Obračun po m3 ugrađenog betona i po m2 oplate.
| a) | beton 10 cm | m3 | 28 |  | 0
| b) | oplata | m2 | 2 |  | 0
A.III. | 2. | Dobava materijala i izvođenje betonske podloge od mršavog betona C16/20, debljine 5 cm, maksimalnog zrna agregata Dmax=16mm, na tamponskom sloju zbijenog šljunka, a kao podloga za izvođenje AB temelja. Betonska podloga fino konačno fino zaglađena, djelomično u rubnoj oplati, prema potrebi. U cijenu uključeno spravljanje, dobava, ugradba zaštita i njegovanje betona, izrada, montaža i demontaža oplate i podupiranja konstrukcije za vrijeme betoniranja. Sve izvesti u skladu sa projektom konstrukcije i uputama Nadzornog inženjera.
Obračun po m3 ugrađenog betona i po m2 oplate.
| a) | beton | m3 | 6 |  | 0
| b) | oplata | m2 | 2 |  | 0
A.III. | 3. | Dobava materijala i izvedba armiranobetonskih temeljnih traka i temeljnih greda, presjeka 40 / 70 cm do 80 / 70 cm betonom pripremljenim u betonari, klase 30/37, maksimalnog zrna agregata Dmax=32mm, sve u skladu sa projektom konstrukcije i uputama Nadzornog inženjera. Betoniranje djelomično u tlu i djelomično u dvostranoj oplati.
Sve potrebne prodore za instalacije i sl. izraditi prema planu oplate, a cijevi za vođenje instalacija položiti prije betoniranja prema projektima instalacija. U cijenu uključen kompletan rad i materijal: spravljanje, dobava, ugradba zaštita i njegovanje betona; izrada, montaža i demontaža oplate i podupiranja konstrukcije za vrijeme betoniranja. Armatura zasebna stavka.
Obračun po m3 ugrađenog betona i po m2 oplate.
| a) | beton | m3 | 59 |  | 0
| b) | oplata | m2 | 106 |  | 0
A.III. | 4. | Dobava materijala i izvedba armiranobetonskih nadtemeljnih zidova, presjeka debljine d= 30cm, visine 50 cm, betonom pripremljenim u betonari, klase 30/37, maksimalnog zrna agregata Dmax=32mm, sve u skladu sa projektom konstrukcije i uputama Nadzornog inženjera. Betoniranje u dvostranoj oplati.
Sve potrebne prodore za instalacije i sl. izraditi prema planu oplate, a cijevi za vođenje instalacija položiti prije betoniranja prema projektima instalacija. U cijenu uključen kompletan rad i materijal: spravljanje, dobava, ugradba, zaštita i njegovanje betona; izrada, montaža i demontaža oplate i podupiranja konstrukcije za vrijeme betoniranja. Armatura zasebna stavka.
Obračun po m3 ugrađenog betona i po m2 oplate.
| a) | beton | m3 | 14 |  | 0
| b) | oplata | m2 | 91 |  | 0
A.III. | 5. | Dobava materijala i izvedba armiranobetonske ploče podova na tlu, debljine 20 cm, u rubnoj oplati i na prethodno izvedenoj hidroizolaciji, betonom pripremljenim u betonari, klase 30/37, maksimalnog zrna agregata Dmax=32mm, sve u skladu sa projektom konstrukcije i uputama Nadzornog inženjera. Sve potrebne prodore za instalacije izraditi prema planu oplate, a potrebne cijevi za vođenje instalacija položiti prije betoniranja prema projektima instalacija. Kompletan rad i materijal. Armatura zasebna stavka. U cijenu uključeno spravljanje, dobava, ugradba i zaštita i njegovanje betona, izrada, montaža i demontaža oplate i podupiranja konstrukcije za vrijeme betoniranja.
Obračun po m3 ugrađenog betona i po m2 oplate.
| a) | beton | m3 | 66 |  | 0
| b) | oplata | m2 | 22 |  | 0
A.III. | 6. | Dobava materijala i izvedba armiranobetonskih zidova debljine 20 do 30 cm u dvostranoj GLATKOJ oplati, iz betona prema projektu konstrukcije. Plohe zidova će nakon izvedbe biti vidljive, bez daljnje obrade, pa je potrebno silikonirati spojeve oplate, tj izvesti oplatu "bešavno", kako bi se spriječilo nastajanje gnijezda i pukotina otjecanjem vode, te dobro vibrirati da se eliminira stvaranje šupljina i mjehurića.
Potrebno je izraditi plan oplate te isto oplatno platno koristiti najviše u dva ciklusa betoniranja na vidljivim dijelovima, te po potrebi koristiti i ulja za premaz oplate prije betoniranja. Svugdje koristiti cement istog proizvođača i istu vrstu i granulaciju agregata, radi dobivanja ujednačene boje, te podmetače armature u sivoj bolji. Betonska završna površina mora biti bez mjehurića i šupljina, oštrih rubova i bez potrebe za daljnjom doradom. Armaturu i beton izvesti u skladu sa projektom konstrukcije i uputama Nadzornog inženjera.
U zidovima je potrebno izvesti oplatu za špalete budućih otvora vrata što je uključeno u obračun oplate, te postaviti slijepe dovratnike i doprozornike, za ugradnju bravarije. Slijepi okviri obračunati u poglavlju B.V. Aluminijska bravarija.
Sve potrebne prodore za instalacije izraditi prema planu oplate, a potrebne cijevi za vođenje instalacija položiti prije betoniranja prema projektima instalacija, uključivo bužire za vođenje elektroinstalacija, cijevi vodovoda i odvodnje i sl, sa svim projektiranim i potrebnim toplinskim i hidroizolacijama, te dilatirane od samog betona elastičnim spojem, kako bi se spriječio prijenos vibracija kroz krutu konstrukciju.
Armatura zasebna stavka. U cijenu uključeno spravljanje, dobava, ugradba, zaštita i njegovanje betona, izrada, montaža i demontaža oplate i podupiranja konstrukcije za vrijeme betoniranja.
Obračun po m3 ugrađenog betona i po m2 oplate.
| a) | beton | m3 | 136 |  | 0
| b) | oplata | m2 | 955 |  | 0
A.III. | 7. | Dobava materijala i izvedba armiranobetonskih kosih ploča dvostrešnog krova, debljine ploče 24 cm, u GLATKOJ oplati, iz betona prema projektu konstrukcije, uključivo aditive za brzo vezanje i smanjeno tečenje. Plohe će nakon izvedbe biti vidljive, bez daljnje obrade, pa je potrebno silikonirati spojeve oplate, tj izvesti oplatu "bešavno", kako bi se spriječilo nastajanje gnijezda i pukotina otjecanjem vode, te dobro vibrirati da se eliminira stvaranje šupljina i mjehurića.
Potrebno je izraditi plan oplate te isto oplatno platno koristiti najviše u dva ciklusa betoniranja na vidljivim dijelovima, te po potrebi koristiti i ulja za premaz oplate prije betoniranja. Svugdje koristiti cement istog proizvođača i istu vrstu i granulaciju agregata, radi dobivanja ujednačene boje, te podmetače armature u sivoj bolji. Betonska završna površina mora biti bez mjehurića i šupljina, oštrih rubova i bez potrebe za daljnjom doradom. Armaturu i beton izvesti u skladu sa projektom konstrukcije i uputama Nadzornog inženjera.
U pločama je potrebno izvesti oplatu za špalete budućih otvora prozora što je uključeno u obračun oplate.
Sve potrebne prodore za instalacije izraditi prema planu oplate, a potrebne cijevi za vođenje instalacija položiti prije betoniranja prema projektima instalacija, uključivo bužire za vođenje elektroinstalacija, cijevi vodovoda i odvodnje i sl, sa svim projektiranim i potrebnim toplinskim i hidroizolacijama, te dilatirane od samog betona elastičnim spojem, kako bi se spriječio prijenod vibracija kroz krutu konstrukciju.
Armatura zasebna stavka. U cijenu uključeno spravljanje, dobava, ugradba, zaštita i njegovanje betona, izrada, montaža i demontaža oplate i podupiranja konstrukcije za vrijeme betoniranja.
Obračun po m3 ugrađenog betona i po m2 oplate.
| a) | beton | m3 | 83 |  | 0
| b) | oplata | m2 | 372 |  | 0
A.III. | 8. | Dobava materijala i izvedba armiranobetonskih elemenata malog presjeka: stupova, greda, završnih nadozida atike i sl.
Ostalo u svemu kao stavka A.III.6.
Obračun po m3 ugrađenog betona i po m2 oplate.
| a) | beton | m3 | 6 |  | 0
| b) | oplata | m2 | 18 |  | 0
A.III. | 9. | Dobava materijala i izvedba elemenata iz mršavog betona, malog presjeka: pasica, pragova, rubnjaka, graničnika i sl.
Ostalo u svemu kao stavka A.III.5.
Obračun po m3 ugrađenog betona i po m2 oplate.
| a) | beton | m3 | 3 |  | 0
| b) | oplata | m2 | 15 |  | 0
A.III. | 10. | Dobava materijala, izrada i ugradnja montažnih prefabriciranih krovnih elemenata - "monierki".
Armiranobetonski montažni elementi se izrađuju u tvornici montažnih elemenata u odgovarajućim plastičnim, čeličnim ili drvenim kalupima, koji moraju osigurati visoku kvalitetu betona, glede točnosti zadanih mjera montažnih elemenata; površinskog izgleda betona prema izboru projektanta. Naknadne intervencije na vidnim površinama montažnog elementa nisu dopuštene. Potrebna je izrada uzoraka radi potvrde površinskog izgleda od strane projektanta.
U montažne elemente moraju biti ugrađena sva sredstva potrebna za transport, montažu i spajanje na nosive djelove konstrukcije. Sve se određuje prema nacrtima, a izradom projekta montažne konstrukcije. Obaveza izvođača je izrada radioničke dokumentacije. Zahtjev otpornosti na požar prema EUROKODU 2.
Jediničnom cijenom obuhvatiti: - sav materijal za izredu i montažu predgotovljenih elemenata sa svim pomoćnim materijalom; - sav rad na izradi i montaži do pune gotovosti izrađenog, dopremljenog i montiranog predgotovljenog elementa; - sve troškove transporta pri izradi, dopremi i montaži predgotovljenih elemenata; - svu potrebnu radnu skelu; - sve troškove zaštite na radu; - sve troškove izrade radioničke dokumentacije prema izvedbenom projektu i statičkom izračunu; - sve troškove atesta; - trošak izrade uzoraka.
Predgotovljeni jednoslojni obložni paneli od betona ukupne debljine 8,0-10,0 cm, razreda tlačne čvrstoće C30/37, razreda izloženosti XC4, s aditivima za vodonepropusnost. Prosječna veličina elementa je cca 2-5 m2/kom. Obložni elementi vežu se /vješaju na nosivu armiranobetonsku konstrukciju, a postavljaju se preko sustava letvi i kontraletvi prema projektnoj dokumentaciji. Čelik za armiranje betonskih slojeva B500B, - količina prema radioničkoj dokumentaciji. Bočne rubove AB predgotovljenih elemenata izvesti u profilaciji tako da osiguraju okap kišnice s elemenata prema vanjskoj strani.
Pričvrsne metalne veze izrađuju se prema detalju izvođača usklađenog i odobrenog od strane projektanta. Predvidjeti pocincane nosace za Monierke (pogotovo velike za podglede).
Stavkom je obuhvaćeno i brtvljenje vanjskih sljubnica između elemenata. Vanjske sljubnice su širine max 10 mm i brtve se trajnoelastičnim kitom po pravilima struke.
|  | Obračun po m2 montažnog krovnog elementa. | m2 | 351 |  | 0
A. | III. | BETONSKI I ARMIRANO-BETONSKI RADOVI UKUPNO: |  |  |  | 0
| A. | GRAĐEVINSKI RADOVI
A. | IV. | ARMIRAČKI RADOVI
A.IV. | 1. | Dobava, izrada, sječenje, savijanje, postava i vezivanje armature kvalitete prema projektu konstrukcije. Izrada prema statičkom računu i nacrtima savijanja armature. Obračun 200kg/m3 ugrađenog betona.
|  | Obračun po kg ugrađene armature. | kg | 44000 |  | 0
A. | IV. | ARMIRAČKI RADOVI UKUPNO: |  |  |  | 0
| A. | GRAĐEVINSKI RADOVI
A. | V. | ZIDARSKI RADOVI
A.V. | 1. | Dobava materijala i izvedba lagano-armiranog cementnog estriha (2200kg/m3), debljine 10 cm, kao plivajućeg poda. Na spojevima zida i poda potrebno postaviti zvučno-izolacijsku dilatacijsku traku, što je obračunato u zasebnoj stavci. Gornju površinu fino zagladiti, te pripremiti za izvođenje podopolagačkih radova, . U cijenu estriha uključiti dodatke cementu za brže vezanje ili predvidjeti strojno isušivanje do postizanja udjela od 2% vlage unutar roka od 45 dana. Estrih izvoditi u slojevima, prema preporuci proizvođača i cementa i aditiva. armiran je akrilnim vlaknima, i izveden u dilatacijama. Obračun po m2 izvedenog estriha. | m2 | 235 |  | 0
A.V. | 2. | Izrada prodora dijamantnim svrdlima unutarnjih betonskih zidova. Prpdpre izvesti u minimalnoj potrebnoj dimenziji, uredno, pravilnog oblika, a bridovovi moraju biti oštri. Kompletan rad, materijal i radna skela.
|  | prodori ab zida debljine 20 cm o 5-15 cm | kom | 12 |  | 0
A.V. | 3. | Obrada vidljivih betonskih površina brušenjem eventualnih neravnina i otprašivanjem površine. Kompletan rad i materijal i radna skela. Obračun po m2 obrađenog zida i stropa. | m2 | 325 |  | 0
A.V. | 4. | Zidarska pripomoć kod raznih građevinskih, obrtničkih i instalaterskih radova. Utrošeno vrijeme bit će evidentirano u građevinskom dnevniku i priznato uz odobrenje nadzorne službe investitora.
|  | KV | sati | 18 |  | 0
|  | VKV | sati | 8 |  | 0
A. | V. | ZIDARSKI RADOVI UKUPNO: |  |  |  | 0
| A. | GRAĐEVINSKI RADOVI
A. | VI. | IZOLATERSKI RADOVI
A.VI. | 1. | Dobava i izrada hidroizolacije podne ploče jednoslojnom tkaninom na bazi bentonita. Hidroizolacija se slobodno polaže na pripremljenu betonsku podlogu u skladu s uputstvima proizvođača. HI je debljine 6,5 mm (u suhom stanju) i sastoji se od min. 5 kg natrij bentonita po m2 između dva polipropilenska geotekstila. Rubovi membrana se međusobno preklapaju najmanje 10 cm. Međusobni preklopi se osiguravaju čavličima sa brtvenim prstenom na svakih 50cm. Mjesta prodora brtve se polimer-bentonitnom pastom. Tkanina se primijenjuje kod stalnog hidrostatskog pritiska.
Prijelazi iz horizontale u vertikalu izvode se ugradnjom dodatne trake bentonitne hidroizolacije. Traka se ugrađuje min. 30cm širine na horizontalnu plohu i do 50cm na vertikalnu. Rubove zabrtviti waterstop trakom koja se za podlogu pričvršćuje čavlićima ili lijepi ljepilom.
Završetak bentonitne hidroizolacije se izvodi se preko polimercementnog premaza (cca. 5,0 cm ispod kote okolnog tla). Rub benotnitne hidroizolacije se mehanički pričvršćuje za zid korištenjem metalnog perforiranog profila (trake) širine 3-5 cm. Kontakt metalnog profila i zida se brtvi poliuretanskim kitom.
Hidroizolacije izvode radnici obučeni za rad s navedenim materijalom.
Postava u svemu prema uputi proizvođača.
|  | Obračun po m2 kompletno izvedenog sustava. | m2 | 292 |  | 0
A.VI. | 2. | Izvedba hidroizolacije na spojevima i prekidima betoniranja: zabrtvitviti hidrofilnom bubrećom trakom na bazi bentonita koja služi za stvaranje vodonepropusnog spoja prije nastavka betoniranja, a sve spojeve zidova i zida te zida i poda zabrtviti TPE trakom za elastično brtvljenje i hidroizolaciju koja se za podlogu ljepi epoksidnim ljepilom, sve prema uputi proizvođača. Holkeri na rubu betona izvode se u promjeru minimalno 5 cm pomoću tiksotropnog morta za saniranje betona, pojačanog vlaknima i otpornog na sulfate. | m1 | 76 |  | 0
A.VI. | 3. | Dobava materijala i izvedba vertikalne hidroizolacije nadtemeljnih zidova i hidroizolacije gornje plohe temelja u tlu. U cijeloj visini vanjskog zida, a s vanjske strane i preko oboda AB podne ploče prizemlja sa uzdizanjem na zid, izvode se dva sloja polimercementne hidroizolacije debljine 2x2mm, armirane staklenom mrežicom. Prosječna visina izvođenja 80 cm. Preko sloja izvedene hidroizolacije polaže se zaštitna čepasta folija za zaštitu; čepovi visine 0,8 - 1 cm, okenuti prema tlu.
| a) | polimercementna HI | m2 | 158 |  | 0
| b) | čepasta folija | m2 | 41 |  | 0
A.VI. | 4. | Nabava materijala i postavljanje ploča XPS-a kao toplinske izolacije podova na tlu. XPS ekstrudirani polistiren debljine d = 5 cm postavlja se na izvedenu podnu AB ploču, a prije postavljanja PE folije za izvedbu cementnog estriha. U cijenu uključeni svi potrebni kutni profili, holkeri, rubna ojačanja i sav materijal i sredstva za pričvršćivanje. Obračun po m2. | m2 | 292 |  | 0
A.VI. | 5. | Nabava materijala i postavljanje PE folije kao podloge za izvedbu estriha u plivajućim podovima, s preklopima min. 12cm, na prethodno postavljenu toplinsku. U cijenu uračunati i razdijelni sloj geotekstila / građevinskog filca. PE Foliju podići uz obodnu zvučnu izolaciju, do razine završne podne obloge. U cijenu uključen sav osnovni i pomoćni rad i materijal. Obračun po m2. | m2 | 292 |  | 0
A.VI. | 6. | Nabava materijala i postavljanje dilatacijske rubne trake od elastificiranog ekaspandiranog polistirena (e-EPS) debljine 1 cm, kao zvučne izolacije na spoju plivajućeg cementnog estrika i rubne zidne konstrukcije. Traka se postavlja uza sve sobodne zidove i pragove, od toplinkse izolacije do razine završne podne obloge, a prije postavljanja PE folije. U cijenu uključen sav osnovni i pomoćni rad i materijal. Obračun po m2. | m2 | 10 |  | 0
A.VI. | 7. | Dobava materijala i izvedba reflektirajuće i negorive tankoslojne toplinske izolacije kosog krova.
Proizvod za ugradnju treba biti visoke otpornosti i gustoće (110 kg/m3), sa zvučnom izolacijom od min. Rw=16 dB, visoke paropropusnosti radi izbjegavanja kondenzacije i pojave plijesni, neškodljiv materijal, bez azbesta, formaldehida ili bilo kakvih drugih štetnih sastojaka.
Tankoslojna izolacija mora biti 100% vodootporna, hermetička, nepoderiva, nezapaljiva (Euroclass A2-s1, d0 (M0), NFPA CLASS 1, UBC CLASS 1) i izrađena od ekoloških materijala. gornji sloj proizvoda mora biti reflektirajuć i ojačan aluminijskom tkaninom, ispuna od staklene vune (110 kg/m3) a donja obloga od paroprosnih folija sa mikroperforacijama.
Polaže se na drvenu potkonstrukciju debljine 25 mm koji služi za neprovjetravani zračni sloj. Preko sloja izolacije izvodi se dodatni sloj potkonstrukcije od kontraletvi debljine 25 mm za izvedbu ventiliranog zračnog sloja ispod pokrova od monierki. Preko drvenih letvi ugraditi paropropusnu i vodonepropusnu krovnu foliju. Završni detalji na strehi i zabatima, te uz otvore u ploči moraju biti izvedeni na način da se toplinska izolacija savije preko završne rubne letve i zrakonepropusno pričvrsti naAB konstrukciju, tipskom trakom i ugaonim profilom iz istog sustava proizvođača TI. Donji zračni sloj mora biti zrakonepropustan.
Izvesti sve u skladu sa Glavnim projektom. Svi drveni elementi moraju biti zaštićeni odgovarajućim fugicidnim premazima. Obračun po m2.
| a) | dobava materijala i izrada drvene potkonstrukcije - neprovjetravanog zračnog sloja od drvenih letvi 24 mm. | m2 | 351 |  | 0
| b) | dobava materijala i ugradnja reflektirajuće i negorive tankoslojne termoizolacije | m2 | 367 |  | 0
| c) | dobava materijala i izrada gornje drvene potkonstrukcije - neprovjetravanog zračnog sloja od vertikalnih drvenih letvi 24 mm. | m2 | 351 |  | 0
| d) | dobava materijala i ugradnja paropropusne vodonepropusne krovne folije | m2 | 367 |  | 0
A.IV. | 8. | Dobava materijala i HI brtvljenje prodora cijevi kroz AB ploče, zidove i temelje. Prodore cijevi obraditi vodootpornim jednokomponentnim hidrofilnim kitom koji bubri u doticaju s vodom i zaustavlja prodiranje vlage, kompatibilnim sa hidroizolacijom na i ostalim materijalima na poziciji, a sve prema detalju proizvođača. Obračun po kom. obrađenog prodora. | kom | 18 |  | 0
A. | VI. | IZOLATERSKI RADOVI UKUPNO: |  |  |  | 0
| A. | GRAĐEVINSKI RADOVI
A. | VII. | RAZNI GRAĐEVINSKI RADOVI
A.VII. | 1. | Dobava i ugradnja aluminijskih graničnih L profila 50/50/3 mm na sudaru različitih vrsta podova, dilatacijama i sl. | m1 | 20 |  | 0
A.VII. | 2. | Višekratno čišćenje gradilišta za vrijeme građenja i po dovršetku radova s pranjem i struganjem ostataka cementa / betona, pranjem prozora, stijena, vrata, podova, te odvoz smeća na gradilišnu deponiju. Obračun po m2 brutto površine građevine. | m2 | 320 |  | 0
A.VII. | 3. | Izrada elaborata izvedenog stanja građevine od ovlaštene tvrtke u tri primjerka. | kom | 1 |  | 0
A.VII. | 4. | Dobava materijala i ugradnja PCV fleksibilnih rebrastih bužira za vođenje instalacija, promjera 30 do 50mm, sve prema projektima instalacija, u armiranobetonske zidove, podove i stropove, a prije izvođenja AB konstrukcija. Obračun po m1. | m1 | 362 |  | 0
A. | VIII. | RAZNI GRAĐEVINSKI RADOVI UKUPNO: |  |  |  | 0
| B. | OBRTNIČKI RADOVI
B. | I. | LIMARSKI RADOVI
B.I. | 1. | Dobava materijala, izrada i montaža sustava odvodnje krovnih voda. Oluci i žlijebovi pravokutnog presjeka, dimenzija prema projektu ViK. Izrađuju se iz aluminijskoj lima min. debljine 0,5 mm, završno plastificiranog ili bojanog u boji prema izboru projektanta. Sve točke kontakta lima i drugih materijala (armiranog betona, drva) obraditi hidroizolacijskim trakama ili premazima, i razdijelnim slojem geotekstila.
U cijenu uključeni svi spojni, završni i prijelazni elementi, sve potrebne podložne i razdijelne hidroizolacijske trake, brtvljenja i kitanja, te povezivanje na temeljnu kanalizaciju.
Obračun po m1 izvedenih vertikala i horizontala.
| a) | Horizontalni žlijebovu su sandučasti, položeni na drvenu krovnu potkonstrukciju i sakriveni iza drvene obloge pročelja. U cijenu stavke uključena izvedba podložnog lima r.š. 70-80 cm; okapnih i opšavnih limova r.š. 40-50cm, žlijeba r.š. 60-75 cm. Svi okapi udaljeni od fasade/vertikalne plohe zida min. 3 cm. Uključivo pokrovna mrežica za zaštitu od upadanja lišća i sl. | m1 | 58 |  | 0
| b) | Vertikalni odvodi su pravokutnog presjeka, sve prema projektu i u dogovoru s projektantom. R.š. 45-55 cm | m1 | 23 |  | 0
B.I. | 2. | Nabava materijala, izrada i postavljanje rubnog opšavnog lima zabata, iz aluminijskog lima min. dim 0,5 mm, završno plastificiranog u boji prema izboru projektanta, r.š. 55-65 cm. U cijenu uključena traka podložne hidroizolacije, letve i kuke za pričvršćenje. Okapi odmaknuti od pročelja min. 3 cm. U jedinične cijene uključiti sve potrebno za potpuno učvršćenje (npr. vijci, kopče protiv vjetra, kao i sva potrebna brtvljenja i kitanja). Obračun po m1. | m1 | 48 |  | 0
B.I. | 3. | Nabava materijala, izrada i postavljanje opšavnog lima vanjskih špaleta i prozorskih klupčica, iz aluminijskog lima min. dim 0,5 mm, završno plastificiranog u boji prema izboru projektanta, r.š. 34-45 cm. U cijenu uključena traka podložne hidroizolacije, razdijelni sloj geotekstila, letve i kuke za pričvršćenje. Okapi odmaknuti od pročelja min. 3 cm. Horizontalne limove na prozorskim klupčicama izvoditi u padu 1,5 %. Svi uglovi i bridovi pravilni, ravni i oštri, vodonepropusno brtvljeni trajno elastičnim kitom, sa minimalnim ("nevidljivim") fugama na spojevima. Spojeve sa fasadnom bravarijom i stolarijom obraditi vodonepropusno. Obračun po m1. | m1 | 132 |  | 0
B.I. | 4. | Nabava materijala, izrada i postavljanje opšavnog lima unutarnjih špaleta krovnih prozora, iz aluminijskog lima min. dim 0,5 mm, završno plastificiranog u boji prema izboru projektanta, r.š. 50-60 cm. U cijenu uključena traka podložne hidroizolacije, razdijelni sloj geotekstila, rubna letvica i kuke za pričvršćenje. Svi uglovi i bridovi pravilni, ravni i oštri, vodonepropusno brtvljeni trajno elastičnim kitom, sa minimalnim ("nevidljivim") fugama na spojevima. Spojeve sa fasadnom bravarijom i stolarijom obraditi trajnoelastičnim kitom. Obračun po m1. | m1 | 73 |  | 0
B.I. | 5. | Nabava materijala, izrada i postavljanje zaštitnih maski cijevi pojilica, iz čeličnog pocinčanog lima min. dim 0,55 mm, r.š. 55-65 cm. Svi uglovi i bridovi pravilni, ravni. U cijenu uključen zav potrebni materijal i rad za montažu, do potpune uporabljivosti. Sve dimenzije provjeriti na licu mjesta. Obračun po m1. | m1 | 24 |  | 0
B. | I. | LIMARSKI RADOVI UKUPNO: |  |  |  | 0
| B. | OBRTNIČKI RADOVI
B. | II. | DRVENA OBLOGA PROČELJA I KROVA
B.II. | 1. | Dobava i ugradnja materijala za izvedbu ventiliranog drvenog fasadnog sustava na pročelju zgrade, od tretiranih drvenih letvica na nevidljivim aluminijskim spojnicama, međusobno vezani inox vijcima. Ventilirani sloj za prozračivanje iznosi MIN. 4 cm. Letvice se polažu na sve vanjske zidove, sve prema projektnoj dokumentaciji. Letvice dimenzija 24 x 55 x 4000 mm, sibirski ariš (Larix sibirica), 4 strane glatke, kvaliteta obrade AB. U kalkulaciji cijene obuhvaćena vrijednost Romb daske 32 x 55 x 4000 mm AB. Dodatni sitni i vezivni materijal poput vijaka, sponica ili slično obuhvatiti u kalkulaciji cijene. Izvesti sve prema uputi proizvođača odnosno projektanta. Napomena: odabrana vrsta drva koja ne zahtijeva dodatni tretman uljenjem ili ličenjem. Obračun po m2 izvedene fasade. | m2 | 252 |  | 0
B.II. | 2. | Dobava i ugradnja materijala za izvedbu ventiliranog drvenog sustava na kosom krovu zgrade od tretiranih drvenih letvica na nevidljivim aluminijskim spojnicama, međusobno vezani inox vijcima. Ventilirani sloj za prozračivanje iznosi 4 cm. Letvice se polažu na izvedene montažne monierke, a sve prema projektnoj dokumentaciji. Letvice dimenzija 24 x 55 x 4000 mm, sibirski ariš (Larix sibirica), 4 strane glatke, kvaliteta obrade AB. U kalkulaciji cijene obuhvaćena vrijednost Romb daske 32 x 55 x 4000 mm AB. Dodatni sitni i vezivni materijal poput vijaka, sponica ili slično obuhvatiti u kalkulaciji cijene. Izvesti sve prema uputi proizvođača odnosno projektanta. Napomena: odabrana vrsta drva koja ne zahtijeva dodatni tretman uljenjem ili ličenjem. Obračun po m2 izvedenog pokrova. | m2 | 367 |  | 0
B. | II. | DRVENA OBLOGA PROČELJA I KROVA UKUPNO: |  |  |  | 0
| B. | OBRTNIČKI RADOVI
| III. | SOBOSLIKARSKO-LIČILAČKI RADOVI
B.III. | 1. | Priprema, dobava i izvedba do pune funkcije, 2- komponentonog epoksi premaza u vodenoj disperziji, kao zaštitnog sloja svih AB ploha u interijeru: zidova, stropova, špaleta i klupčica otvora, greda, stupova, istaka, i sl.
Stavka uključuje pripremu zidne podloge strojnim brušenjem. Priprema se izvodi u svrhu uklanjanja cementne skramice, ostataka ulja i drugih nečistoća.
Priprema i kvaliteta betonske podloge: betonska podloga treba biti (betonska podloga ili cementna ploča) bez cementne skrame, nečistoća, pukotina i sl.Temperatura podloge mora biti najmanje 3 °C iznad temperature rosišta. Betonske površine moraju biti čiste i kompaktne, bez pukotina te ne smiju biti pod utjecajem kapilarnog uzdizanja vlage.
Na pripremljenu betonsku podlogu, nanosi se temeljni epoksi premaz za bolju promociju veze između zaštitnog premaza i betona na bazi 2- komponentnih epoksi smola u vodenoj disperziji.
Ugradnja zaštitnog premaza za zid na bazi 2- komponentnih epoksi smola i u skladu s normom HRN EN 1504-2. Sustav je otporan na određena mehanička oštećenja, soli i kemikalije. Pogodan za ugradnju u prostorima za proizvodnju hrane i sanitarne prostore. Ugradnja se na odgovrajuće pripremljenu betonsku podlogu.
Obradu dilatacijskih reški izvesti jednokomponentnom brtvećom poliuretanskom masom, a reške prethodno obraditi temeljnim premazom.
Boja i način izvedbe prema izboru projektanta.
Prije postave obavezno prekontrolirati vlagu u podlozi, kvalitetu podloge i ostale uvjete na gradilištu potrebne za nesmetanu i kvalitetnu postavu.
Sve ostalo prema uputama proizvođača. Obračun po m2.
| a) | stropovi | m2 | 282 |  | 0
| b) | zidovi | m2 | 454 |  | 0
B.III. | 2. | Zaštita svih prozora i vrata, strojarskih uređaja, stupova, razvodnih ormara, namještaja, kuhinjskih elemenata, podnih obloga, metalne galanterije, utičnica i prekidača i sl. zaštitnim folijama. U stavci obuhvaćena izvedba spoja sa svim elementima (strop,zidovi i sl.) koji se ne liče u istom tonu, uključiva zaštita podova kartonskim oblogama i izvedba svih spojeva sa podovima i sl. Obračun po m2 bruto tlocrtne površine. | m2 | 120 |  | 0
B. | III. | SOBOSLIKARSKO-LIČILAČKI RADOVI UKUPNO: |  |  |  | 0
| B. | OBRTNIČKI RADOVI
B. | IV. | PODOPOLAGAČKI RADOVI
B.IV. | 1. | Dobava i ugradnja višeslojnog elastičnog podnog sustava na podovima oznake P2. Sustav na bazi dvokomponentne poliuretanske smole bez otapala.
Priprema podloge od cementnog estriha strojno-kugličnim sačmarenjem ili brušenjem podloge. Priprema se izvodi u svrhu uklanjanja cementne sramice, ostataka ulja i drugih nečistoća. Ukloniti prašinu postupkom usisavanja, a sve zbog potrebne prionjivosti podne obloge za podlogu (vlačna čvrstoća minimalno 1,5 N/mm).
Dobava i ugradnja višeslojnog elastičnog podnog sustava za parkirališne vanjske prostore na bazi dvokomponentne poliuretanske smole za podne sustave s mogućnošću premošćenja pukotina, bez otapala, niskog viskoziteta i dobre otpornosti na habanje. Sustav zadovoljava Class OS 11a standard (EN 1504-2), debljine d=3,0-3,5mm i sastoji se od primera, hidroizolacijskog sloja, habajućeg sloja sa završnim bojom i UV zaštitom. Habajući protuklizni sloj postavlja se na hidroizolacijskom međusloju unutar maksimalno 24 sata od primjene (optimalno 6-8 sati). Uključeno posipavanje kvarcnog pijeska na primer i na habajući sloj, te čišćenje ostataka pijeska. Završni sloj zaštićen UV otpornim visokokvalitetnim lakom. Stavka uključuje dobavu i izradu svih slojeva, predradnje, sve prema uputama proizvođača. U cijenu uključeno i tipsko izvođenje spoja sa zidovima, lajsnama ili rubnicima iz programa proizvođača. Završna boja prema izboru projektanta.
U cijenu uključiti sav rad i materijal. Obračun po m2 podne površine i m1 rubne lajsne
| a) | podovi | m2 | 235 |  | 0
| b) | lajsne | m1 | 88 |  | 0
B. | IV. | PODOPOLAGAČKI RADOVI UKUPNO: |  |  |  | 0
| B. | OBRTNIČKI RADOVI
B. | V. | ALUMINIJSKA BRAVARIJA:
NAPOMENA: Izrada, dobava i ugradnja stavki vanjske i unutarnje bravarije u sistemima aluminijskih profila s ili bez prekida toplinskog mosta. Svi primijenjeni sistemi za vanjsku ugradnju moraju zadovoljiti opće zahtjeve "Tehničkog propisa o racionalnoj uporabi energije i toplinskoj zaštiti u zgradama" te posebni projektni uvjet da prosječni koeficijent prolaza topline svih stavki zajedno uključujući linijske gubitke iznosi Uw ≤ 1.60 W/m2K. Nosive profile dimenzionirati s obzirom na vjetrovno opterećenje q=1.0 kN/m2. Potrebna kvaliteta aluminijskih profila je HRN EN 573: EN AW 6060 T66. Tražena razina zaštite od buke ugrađenih elemenata iznosi Rw= 35 dB. Smjer otvaranja otvarajućih elemenata mora biti u skladu s HRN EN 12519. Ugradbene dubine nosivih profila fasade i debljine stakla prema potrebi provjeriti od strane statičara.
U cijeni stavke je i kompletan rad, materijal, okov, radna i fasadna skela, profili za učvršćenje fasadnih stijena, pragovi, izrada radioničke dokumentacije te statički proračun u slučaju da je on potreban.
B.V. | 1. | STAVKA 1: Dobava i ugradnja prozora na boksu za konje.
veličina građevinskog otvora: 620x80 cm
otvaranje: otklopno-ventus
ispuna: IZO staklo 6+16+4mm
materijali: Aluminijski profili sa prekinutim topl. mostom i svim potrebnim brtvama i okovom, profil se postavlja na prethodno ugrađeni slijepi okvir od kvadratičnih cijev, k=1,8.
okovi: standardni okov za alu prozor
|  | površinska obrada: (plastifikacija,u boji po izboru projektanta) | kom | 2 |  | 0
B.V. | 2. | STAVKA 2: Dobava i ugradnja prozora na boksu za konje.
veličina građevinskog otvora: 905x80 cm
otvaranje: otklopno-ventus
ispuna: IZO staklo 6+16+4mm
materijali: Aluminijski profili sa prekinutim topl. mostom i svim potrebnim brtvama i okovom, profil se postavlja na prethodno ugrađeni slijepi okvir od kvadratičnih cijev, k=1,8.
okovi: standardni okov za alu prozor
|  | površinska obrada: (plastifikacija,u boji po izboru projektanta) | kom | 2 |  | 0
B.V. | 3. | STAVKA 3: Dobava ulaznih vrata spremišta hrane i opreme.
veličina građevinskog otvora: 450x400 cm
otvaranje: harmonika
ispuna: drveni panel
materijali: Alu profili sa svim potrebnim brtvama i okovom
okovi: standardni okov za alu harmonika vrata, dimenzioniran prema masi i dimenziji vrata, uključivo ovjes i vodilice.
|  | površinska obrada: (plastifikacija,u boji po izboru projektanta) | kom | 1 |  | 0
B.V. | 4. | STAVKA 4: Dobava vrata u prolazu.
veličina građevinskog otvora: 1066x400 cm
otvaranje: harmonika
ispuna: drveni panel
materijali: Aluminijski profili sa prekinutim topl. mostom i svim potrebnim brtvama i okovom, profil se postavlja na prethodno postavljen slijepi okvir od kvadratičnih cijev, k=1,8.
okovi: standardni okov za alu harmonika vrata, dimenzioniran prema masi i dimenziji vrata, uključivo ovjes i vodilice.
|  | površinska obrada: (plastifikacija,u boji po izboru projektanta) | kom | 1 |  | 0
B.V. | 5. | STAVKA 5: Dobava ulaznih vrata u prostor bokseva.
veličina građevinskog otvora: 300x320 cm
otvaranje: klizna
ispuna: drveni panel
materijali: Aluminijski profili sa svim potrebnim brtvama i okovom
okovi: standardni okov za alu klizna vrata, dimenzioniran prema masi i dimenziji vrata, uključivo ovjes i vodilice.
|  | površinska obrada: (plastifikacija,u boji po izboru projektanta) | kom | 2 |  | 0
B.V. | 6. | STAVKA 6: Dobava višedijelnog krovnog prozora.
veličina građevinskog otvora: 122,5 x 110 cm
otvaranje: ventus (na električni pogon)
Ostakljenje: Izo staklo 8+16+55.4mm, s vanjske kaljeno, s unutarnje strane lamistal
materijali: Aluminijski profili sa prekinutim toplinskim mostom svim potrebnim brtvama i okovom, profil se postavlja na prethodno postavljen slijepi okvir od kvadratičnih cijev, k=1,8.
okovi: okov za otklopni alu krovni prozor, sa mehanizmom za električno otvaranje na tipkalo.
|  | površinska obrada: (plastifikacija,u boji po izboru projektanta) | kom | 8 |  | 0
B.V. | 7. | STAVKA 6a: Dobava višedijelnog krovnog prozora.
veličina građevinskog otvora: 147 x 110 cm
otvaranje: ventus (na električni pogon)
Ostakljenje: Izo staklo 8+16+55.4mm, s vanjske kaljeno, s unutarnje strane lamistal
materijali: Aluminijski profili sa prekinutim toplinskim mostom svim potrebnim brtvama i okovom, profil se postavlja na prethodno postavljen slijepi okvir od kvadratičnih cijev, k=1,8.
okovi: okov za otklopni alu krovni prozor, sa mehanizmom za električno otvaranje na tipkalo.
|  | površinska obrada: (plastifikacija,u boji po izboru projektanta) | kom | 10 |  | 0
B. | V. | ALUMINIJSKA BRAVARIJA UKUPNO: |  |  |  | 0
| B. | OBRTNIČKI RADOVI
B. | VI. | OPREMA BOKSOVA:
B.VI. | 1. | Stavka 7: Dobava materijala i izrada kliznih vrata bokseva za konje sa mehanizmom za otvaranje i vodilicom presjeka 50x50mm. Čelični nosivi elementi konstrukcije su projektirani čelikom S275. Nosiva konstrukcija kliznih vrata je čelični okvir od kvadratnih čeličnih profila presjekai 60x60cm (vanjski vertikalni okvir) i 50x50 mm (gornja horizontalna nosiva konstrukcija). Gornja ispuna vrata izvedena je od okruglih cijevi je Φ19mm na osnom razmaku 7 cm unutar koje su ugrađena vrata za otvaranje od istog materijala koja služe manipulaciju glave konja. Donja konstrukcija kliznih vrata izvedena je od horizontalnih L profila 50 mm i horizontalnih UNP profila 50 mm. Svi čelični elementi moraju biti propisno zaštićeni vručim cinčanjem!. Srednja ispuna ograde izvedena je od hrastovog drveta debljine 36mm, zaštićene funkicidnim i insekticidnim premazom te završnim premazom na prirodnoj bazi. Izvesti sve u skladu sa projektnom dokumentacijom i shemama projektanta. U cijeni obuhvatiti sav rad i materijal do potrebne funkcionalnosti i stavljanja u pogon. Obračun po komadu. Prije izrade, potrebno je dostaviti radioničku dokumentaciju na pregled projektantu i nadzoru, a sve mjere kontrolirati u naravi.
Otvaranje: klizno
Površinska obrada: (plastifikacija, antracit siva RAL 9008)
Maksimalne dimenzije: 122x240 cm
|  | komada: 2L 2D | kom | 4 |  | 0
B.VI. | 2. | Stavka 8: Dobava materijala i izrada pregrada bokseva za konje sa mehanizmom za otvaranje. Čelični nosivi elementi konstrukcije su projektirani čelikom S275. Nosiva konstrukcija pregrade je čelični okvir od kvadratnih čeličnih profila presjeka 120x120 mm (nosivi stup) i 60x60x cm (vanjski okvir i vertikalno ojačanje u sredini). Gornja ispuna pregrade izvedena je od okruglih cijevi je Φ19mm na osnom razmaku 7 cm. Srednja konstrukcija ograde izvedena je od horizontalnih čeličnih dvostrukih UNP profila 50 mm. Donja konstrukcija ograde izvedena je od horizontalnih L profila 50 mm. Svi čelični elementi moraju biti propisno zaštićeni vručim cinčanjem. Srednja ispuna ograde izvedena je od hrastovog drveta debljine 36mm, zaštićene funkicidnim i insekticidnim premazom te završnim premazom na prirodnoj bazi. Izvesti sve u skladu sa projektnom dokumentacijom i shemama projektanta. U cijeni obuhvatiti sav rad i materijal do potrebne funkcionalnosti i stavljanja u pogon. Obračun po komadu. Prije izrade, potrebno je dostaviti radioničku dokumentaciju na pregled projektantu i nadzoru, a sve mjere kontrolirati u naravi.
Otvaranje: fiksno
Površinska obrada: (plastifikacija, antracit siva RAL 9008)
Maksimalne dimenzije otvora: 358x245 cm
|  | komada: 4 | kom | 4 |  | 0
B.VI. | 3. | Stavka 9: Dobava materijala i izrada fiksnog prednjeg dijela boksa za konje za kliznom vodilicom, mehanizmom za otvaranje i kliznim "šiber" vratima za nadopunu hranilice. Čelični nosivi elementi konstrukcije su projektirani čelikom S275. Nosiva konstrukcija kliznih vrata je čelični okvir od kvadratnih čeličnih profila presjeka 100x100cm (nosivi stup), 60x60cm i 50x50 mm (okvir konstrukcije). Gornja ispuna vrata izvedena je od okruglih cijevi je Φ19mm na osnom razmaku 7 cm. Donja konstrukcija vrata izvedena je od horizontalnih L profila 50 mm i horizontalnih UNP profila 50 mm. Svi čelični elementi moraju biti propisno zaštićeni vručim cinčanjem!. Srednja ispuna ograde izvedena je od hrastovog drveta debljine 36mm, zaštićene funkicidnim i insekticidnim premazom te završnim premazom na prirodnoj bazi. Izvesti sve u skladu sa projektnom dokumentacijom i shemama projektanta. U cijeni obuhvatiti sav rad i materijal do potrebne funkcionalnosti i stavljanja u pogon. Obračun po komadu. Prije izrade, potrebno je dostaviti radioničku dokumentaciju na pregled projektantu i nadzoru, a sve mjere kontrolirati u naravi.
Otvaranje: fiksno-klizno
Površinska obrada: (plastifikacija, antracit siva RAL 9008)
Maksimalne dimenzije: 306x245 cm
|  | komada: 2L 2D | kom | 4 |  | 0
B. | VI. | OPREMA BOKSOVA KUPNO: |  |  |  | 0
| B. | OBRTNIČKI RADOVI
B. | VII. | RAZNI RADOVI I DOBAVE:
B.VII. | 1. | Dobava i ugradnja tipskih pojilica sa cijevnim ventilom, od lijevanog željeza, završno emajlirane, kapaciteta 1,7 - 2,00 l. Dimenzija (dopušteno odstupanje +/- 10 %): š 215 x d 260 mm x v 160 mm; Priključci na gornjem i donjem dijelu G1/2" unutarnji navoj, protok 8L/min @3 bar. Montira se u ugao boksa, tome treba prilagoditi okov za montažu; u cijenu uključen sav potreban okov za montažu, zaštitna prečka, te sav rad do konačne funkcionalnosti. Obračun po komadu. | kom | 12 |  | 0
B.VII. | 2. | Dobava i ugradnja tipskih hranilica za montažu na zid, iz galvaniziranog čelika, dimenzija (dopušteno odstupanje +/- 10 %): š 680 x d 410 mm x v 460 mm, sa razmakom prečki 40mm, debljina prečke 6 mm. U cijenu uključen sav potreban okov za montažu, te sav rad do konačne funkcionalnosti. Obračun po komadu. | kom | 12 |  | 0
B.VII. | 3. | Dobava i postava protupožarnih aparata sa suhim prahom, 6 JG. Aparati za gašenje požara postavljaju se na lako uočljiva i trajno pristupačna mjesta, tako da ručka za nošenje aparata ne smije biti na visini većoj od 1,5 m mjereno od poda. Redovni pregled aparata obavljat će korisnik građevine najmanje jednom u tri mjeseca, a periodični pregled aparata za početno gašenje požara mora se obavljati najmanje jednom u godinu dana od strane ovlaštene pravne osobe. Mjesta postavljanja vatrogasnih aparata potrebno je vidno označiti naljepnicom min. dimenzija 150×150 mm. Obračun po komadu. | kom | 2 |  | 0
B.VII. | 4. | Dobava i postava protupožarnih aparata sa suhim prahom, 12 JG. Aparati za gašenje požara postavljaju se na lako uočljiva i trajno pristupačna mjesta, tako da ručka za nošenje aparata ne smije biti na visini većoj od 1,5 m mjeno od poda. Redovni pregled aparata obavljat će korisnik građevine najmanje jednom u tri mjeseca, a periodični pregled aparata za početno gašenje požara mora se obavljati najmanje jednom u godinu dana od strane ovlaštene pravne osobe. Mjesta postavljanja vatrogasnih aparata potrebno je vidno označiti naljepnicom min. dimenzija 150×150 mm.Obračun po komadu. | kom | 1 |  | 0
B.VII. | 5. | Čišćenje prostora prije predaje investitoru; obuhvatiti pranje i čišćenje fasade, stakla iznutra i izvana, vrata, podova i opločenja te okoliša zgrade kompletno sa odvozom otpada dobivenog čišćenjem. Kompletan rad, sredstva za čišćenje i radna skela. Obračun po m2 brutto razvijene površine građevine. | m2 | 320 |  | 0
B. | VII. | RAZNI RADOVI I DOBAVE UKUPNO: |  |  |  | 0
Napomena: Ovaj troškovnik je sačinjen temeljem nacrta mj. 1:100 Glavnog projekta. Cijene su izražene u kunama. U jediničnim cijenama nije sadržan PDV. Količine su približne, a obračun stvarno izvedenih radova vršiti sistemom građevinske knjige. Sve izmjene tijekom izvođenja, svi naknadni i nepredviđeni radovi koji se eventualno pojave kao VTR (vantroškovnički rad), a izvode se uz suglasnost Investitora moraju biti evidentirani u građevnom dnevniku Izvoditelja. Za VTR radove Izvođač je dužan sačiniti analizu cijene. Sav obračun izvedenih radova vrši se sukladno normativima u graditeljstvu.

## E16_1 gnojište (II-12)
REKAPITULACIJA GRAĐEVINSKO- OBRTNIČKIH RADOVA:
| A. | GRAĐEVINSKI RADOVI
A. | I. | PRIPREMNI I SKELARSKI RADOVI UKUPNO: |  |  |  | 0
A. | II. | ZEMLJANI RADOVI UKUPNO: |  |  |  | 0
A. | III. | BETONSKI I ARMIRANO-BETONSKI RADOVI UKUPNO: |  |  |  | 0
A. | IV. | ARMIRAČKI RADOVI UKUPNO: |  |  |  | 0
A. | V. | IZOLATERSKI RADOVI UKUPNO: |  |  |  | 0
| A. | GRAĐEVINSKI RADOVI UKUPNO: |  |  |  | 0
| R.br. | Opis stavke | J.m. | Kol. | Jed. cijena | Uk. cijena
| A. | GRAĐEVINSKI RADOVI
A. | I. | PRIPREMNI I SKELARSKI RADOVI
A.I. | 1. | Iskolčenje objekta, čime su obuhvaćena sva geodetska mjerenja kojima se podaci iz projekta prenose na teren te izrada elaborata iskolčenja od ovlaštene osobe. Stavka uključuje osiguranje karakterističnih točaka, obnavljanje i održavanje iskolčenih točaka za vrijeme građenja. | kpl | 1 |  | 0
A.I. | 2. | Izvedba probnih iskopa u cilju utvrđivanja stvarnog položaja postojećih podzemnih instalacija. Iskope vršiti isključivo ručno. Prosječna veličina jarka 0,8 x 2,5 x 1,5 m. Obračun po m³ | m3 | 5 |  | 0
A.I. | 3. | Priprema i čišćenje terena, uklanjanje niskog grmlja i raslinja, u širini 3,0 m oko građevine, s odvozom na odlagalište na udaljenost do 10km. Obračun po m2 očišćenog terena uključivo odvoženje otpada sa svim pratećim troškovima sortiranja. | m2 | 825 |  | 0
A.I. | 4. | Izrada i postava ploča za označavanje gradilišta:
|  | Metalna ploča na bravarskoj podkonstrukciji sa svim potrebnim informacijama vezanim za gradilište u skladu sa hrvatskim pravilnicima i smjernicama EU. | kom | 1 |  | 0
A.I. | 4. | Izrada i postavljanje info-ploče, otporna atmosferilije (UV postojana, vodootporna, otporna na smrzavanje i vrućine) kao trajna informacija o EU financiranju u skladu s preporukama o označavanju EU (nakon završetka radova). | kom | 1 |  | 0
A.I. | 5. | Izrada, dobava i postava privremene ograde gradilišta sa potrebnim ulaznim kapijama od materijala po izboru izvođača radova. | m1 | 122 |  | 0
A.I. | 6. | Ishođenje svih potrebnih dozvola, te izvođenje privremenog priključka gradilišta na instalacije elektroopskrbe i vodoopskrbe. Obračun po kompletu usluge. | kpl | 1 |  | 0
A. | I. | PRIPREMNI I SKELARSKI RADOVI UKUPNO: |  |  |  | 0
A. | II. | ZEMLJANI RADOVI
NAPOMENA: Svi iskopi obračunavaju se u sraslom stanju bez obzira na kategoriju tla. Gustoća i volumen iskopanih materijala mjerodavni su za proračun utovara i prijevoza. Nakon iskopa tla za temelje, geomehaničar vrši vizualni pregled i odobrenje za daljnje radove upisuje u dnevnik. Utvrdi li se eventualno potrebnim naknadnim geomehaničkim istraživanjima sada nepristupačnih dijelova terena različita kategorija, nadzorni inženjer će upisom u dnevnik zatražiti dodatnu ponudu izvoditelja za nepredviđene radove i osigurati konzalting uslugu investitoru (pregled dopunskih radova i analiza cijena). U jediničnim cijenama svih stavki zemljanih radova uključeno je eventualno potrebno ispumpavanje oborinske, procjedne ili podzemne vode iz građevinske jame za nesmetano odvijanje radova na gradilištu te se ispumpavanja neće posebno priznavati.
Pri izvedbi zemljanih radova obavezno osigurati sve iskope, posebno prema susjednim parcelama, kako ne bi došlo do urušavanja i oštećenja.
A.II. | 1. | Strojno odstranjivanje (skidanje) gornjeg sloja zemlje - humusa u debljini 25 cm. Dio materijala zadržava se za kasniju uporabu kod oblikovanja terena, raznih nasipa, i sl. Ostatak se privremeno deponira na gradilišnoj deponiji do odvoza na gradsku planirku. Obračun po m3 skinutog humusa u sraslom stanju.
| a) | iskop - za kasnije korištenje | m3 | 85 |  | 0
| b) | iskop - za odvoz na deponiju | m3 | 121 |  | 0
A.II. | 2. | Strojni široki iskop građevinske jame u zemlji III ktg, za izvođenje kose nosive ploče na tlu i temelja, dubine dna iskopa od -1,00 m do -4,30 m od projektne relativne kote +/- 0,00. Iskop se izvodi u nagibu 7°, na način da prati planirani nagib ploče; alternativno, može se izvoditi kaskadno uz uvjet da se nakon nasipavanja tampona šljunka postigne jednaka nosivost. Dno iskopa poravnati i grubo planirati na točnost +/- 3cm. Stranice iskopa izvoditi u pokosu ili kaskadno, i osigurati od urušavanja. Obračun po m3 iskopane zemlje u sraslom stanju. | m3 | 1290 |  | 0
A.II. | 4. | Nabava i dobava te nasipavanje, razastiranje i nabijanje prirodnog šljunčanog materijala, ф 0-32 mm za izradu tamponskog sloja kao podloge za betoniranje ploče na tlu. Nasipavanje vršiti u slojevima, ukupne debljine tampona 15cm. U cijenu uključeno fino planiranje površine tampona šljunka s točnošću +/- 1cm od projektne kote, te zbijanje do modula nosivosti min. 40 MPa.
|  | Obračun po m3 ugrađenog šljunka u zbijenom stanju. | m3 | 83 |  | 0
A.II. | 7. | Ručno i strojno zatrpavanje oko građevine nakon izvođenja ploče i zidova. Zatrpavanje se izvodi nasipavanjem i zbijanjem materijala iz iskopa, do kote -0,25 cm od projektne kote +/- 0,00. Obračun po m3 ugrađenog materijala u zbijenom stanju. | m3 | 248 |  | 0
A.II. | 8. | Dobava materijala, razastiranje i ugradnja plodnog završnog sloja tla - humusa, u debljini 20 cm. Koristi se dijelom prethodno uklonjeni humusni materijal, probran i rastresen, očišćen od većih stijena i korijenja, pomiješan 50 : 50 s novim plodnim humusom. Smjesu obogatiti organskim gnojivom pogodnim za predviđene biljne vrste. Površinu fino planirati u skladu s projektom. Obračun po m3 konačno ugrađenog materijala u sraslom stanju, uključivo sve pripreme i svi dodaci. | m3 | 61 |  | 0
A.II. | 9. | Dobava materijala i strojno sijanje smjese sjemena za travnjake, prikladne podneblju i namjeni objekta. Sve prema uputama proizvođača sjemena, uključivo njegovanje. Obračun po m2 obrađene površine. | m2 | 296 |  | 0
A.II. | 10. | Utovar, odvoz i istovar izvrtanjem preostalog zemljanog materijala od iskopa, odvoz na gradsku planirku. U cijenu uključene sve potrebne takse. Koeficijent rastresitosti je obuhvaćen u jediničnoj cijeni rada kao i sve pristojbe potrebne za istovar na gradsku planirku. Obračun po m3. | m3 | 1187 |  | 0
A. | II. | ZEMLJANI RADOVI UKUPNO: |  |  |  | 0
A. | III. | BETONSKI I ARMIRANO-BETONSKI RADOVI
Napomena: Poglavlje obuhvaća dobavu materijala, izradu i ugradnju novije neoštećene glatke oplate, te demontažu, čišćenje i odvoz oplate nakon ugradnje; nabavku, transport, ugradnju armature i betona; vibriranja za vrijeme betoniranja, njegu betona. U jediničnoj cijeni obuhvatiti sav potreban rad, materijal, alat i mehanizaciju potrebni za izvođenje, sve sa uključenim faktorom indirektnih troškova. Oplata za ugradnju treba biti bez oštećenja, ravna i glatka, spojevi uredni i jednolični, a beton po skidanju oplate bez segregacije, bez neurednih spojeva oplate ili tragova curenja cementnog mlijeka. Beton ostaje vidljiv i bez kasnijih završnih slojeva. Kalklulacijom obuhvatiti sve predradnje za estetski zadovoljavajući izgled betona prema zahtjevu iz projekta.
A.III. | 1. | Dobava materijala i izvođenje betonske podloge od mršavog betona C16/20, debljine 10 cm, maksimalnog zrna agregata Dmax=16mm, na tamponskom sloju zbijenog šljunka, a kao podloga AB ploče i temelja. Betonska podloga konačno fino zaglađena, djelomično u rubnoj oplati. U cijenu uključeno spravljanje, dobava, ugradba, zaštita i njegovanje betona, izrada, montaža i demontaža oplate. Sve izvesti u skladu sa projektom konstrukcije i uputama Nadzornog inženjera.
Obračun po m3 ugrađenog betona i po m2 oplate.
| a) | beton 10 cm | m3 | 61 |  | 0
| b) | oplata | m2 | 2 |  | 0
A.III. | 3. | Dobava materijala i izvedba armiranobetonskih temelja i ploče na tlu betonom pripremljenim u betonari, klase 30/37, maksimalnog zrna agregata Dmax=32mm, sve u skladu sa projektom konstrukcije i uputama Nadzornog inženjera. Betoniranje djelomično u tlu i djelomično u rubnoj oplati.
Sve potrebne prodore za instalacije i sl. izraditi prema planu oplate, a cijevi za vođenje instalacija položiti prije betoniranja prema projektima instalacija. U cijenu uključen kompletan rad i materijal: spravljanje, dobava, ugradba, zaštita i njegovanje betona; izrada, montaža i demontaža oplate. Armatura zasebna stavka. Obračun po m3 ugrađenog betona i po m2 oplate.
| a) | beton | m3 | 189 |  | 0
| b) | oplata | m2 | 20 |  | 0
A.III. | 4. | Dobava materijala i izvedba armiranobetonskih zidova gnojišta, presjeka debljine d= 35 cm, visine do kote +1,00 m, ukupne visine od 100cm do 455 cm, betonom pripremljenim u betonari, klase 30/37, maksimalnog zrna agregata Dmax=32mm, sve u skladu sa projektom konstrukcije i uputama Nadzornog inženjera. Betoniranje u dvostranoj oplati.
Sve potrebne prodore za instalacije i sl. izraditi prema planu oplate, a cijevi za vođenje instalacija položiti prije betoniranja prema projektima instalacija. U cijenu uključen kompletan rad i materijal: spravljanje, dobava, ugradba, zaštita i njegovanje betona; izrada, montaža i demontaža oplate i podupiranja konstrukcije za vrijeme betoniranja. Armatura zasebna stavka.
Obračun po m3 ugrađenog betona i po m2 oplate.
| a) | beton | m3 | 84 |  | 0
| b) | oplata | m2 | 460 |  | 0
A.III. | 5. | Dobava i ugradnja betonske kanalice, sve prema projektu vodovoda i kanalizacije. Kanalica se postavlja u najnižoj točki gnojišta, sa padom od min 1,5% prema odvodnom priključku. U cijenu uključen potreban podložni beton i vezni materijali, te spajanje na odvod. Obračun po m1 kanalice. | m1 | 12 |  | 0
A. | III. | BETONSKI I ARMIRANO-BETONSKI RADOVI UKUPNO: |  |  |  | 0
A. | IV. | ARMIRAČKI RADOVI
A.IV. | 1. | Dobava, izrada, sječenje, savijanje, postava i vezivanje armature kvalitete prema projektu konstrukcije. Izrada prema statičkom računu i nacrtima savijanja armature. Obračun 200kg/m3 ugrađenog betona.
|  | Obračun po kg ugrađene armature. | kg | 35575 |  | 0
A. | IV. | ARMIRAČKI RADOVI UKUPNO: |  |  |  | 0
A. | V. | IZOLATERSKI RADOVI
A.V. | 1. | Dobava i izrada hidroizolacije i zaštitnog premaza unutarnjih površina gnojišta.
Nanošenje trokomponentnog epoksidno-cementnog morta (premaza) namijenjenog zaštiti betonskih površina putem sprječavanja prodora vlage i pospješenja otpornosti, u dva sloja. Naneseni premazi trebaju biti jednolike debljine i izgleda, bez lokalnih oštećenja, mjehura i dr. Debljine završnih premaza moraju zadovoljavati zahtjeve iz projekta, važećih propisa te minimalne preporučene vrijednosti navedene u tehničkim listovima proizvođača premaza. Eventualna prašina nošena zrakom, insekti i nečistoće, koje su se uhvatile za temeljni premaz ili međusloj, moraju se ukloniti pjeskarenjem s površine kada je premaz dovoljno vezao. Također, površina betona koja je izložena direktnom suncu treba biti u sjeni 24 sata prije nanošenja premaza i ostati u sjeni do kraja vezanja premaza. Premaz se najprije nanese kao vezni sloj od zamiješane dvije komponente sa glatkim gleterom, četkom ili valjkom. Nakon očvršćavanja nanosi se drugi sloj u maksimalnoj debljini 3mm.
Tehničke karakteristike materijala prema EN 1504-2:2004:
Koeficijent toplinske rastezljivosti: ≤ 30*10-6 K-1 Paropropusnost: razred I Kapilarna apsorpcija i vodopropusnost: < 0,1 kg*m-2*h-0,5 Toplinska kompat. smrzavanje-odmrzavanje: ≥ 2,0 N/mm2 Čvrstoća prionjivosti prema pull-off ispitivanju: ≥ 2,0 N/mm2 Reakcija na požar: A2-s1,d0 Opasne tvari: NDP
Premaz obuhvaća sve vidljive nadzemne plohe gnojišta, koje će biti u kontaktu s gnojnim materijalom. Uglove i bridove obraditi prema preporuci proizvođača, te armirati alkalno- i kiselo- otpornom mrežicom.
Hidroizolacije izvode radnici obučeni za rad s navedenim materijalom.
Postava u svemu prema uputi proizvođača.
|  | Obračun po m2 kompletno izvedenog sustava. | m2 | 728 |  | 0
A.V. | 2. | Dobava i izrada završnog sloja gnojišta.
Dvokomponentna epoksi boja otporna na kiseline, sa zaštitu betonskih površina koji dolaze u kontakt s agresivnim kemijskim tvarima, kao što su kiseline, lužine i ugljikovodici, sa specijalnim pigmentima koji osiguravaju odličnu sposobnost prekrivanja. Premaz je niske viskoznosti i nanosi se četkom, valjkom ili špricanjem “bezračnim pištoljem”, na površine koje su čiste, čvrste i suhe. Kada je potpuno vezao, premaz tvori sloj koji je vodonepropustan i paronepropustan. Drugi sloj se može nanijeti nakon 6 do 24 sata, ovisno o uvjetima okoline, a prohodan je nakon 24 sata.
Tehničke karakteristike materijala prema EN 1504-2:2004:
Otpornost na habanje: < 3000 mg Propusnost CO2: sD > 50 m Paropropusnost: Razred III Kapilarna apsorpcija i vodopropusnost: < 0,1 kg*m-2*h-0,5 Otpornost na toplinski šok: ≥ 2,0 N/mm2 Otpornost na teške kemikalije: Smanjenje tvrdoće prema Shore D < 50% Grupa 9 {CH3COOH (10%)} Razred II (s mjehurima) Grupa 10 {H2SO4 (20%)} Razred II Grupa 11 {NaOH (20%)} Razred II Grupa 12 {NaCl (20%)} Razred II Otpornost na udar: Razred II Čvrstoća prionjivosti pull-off ispitivanju: ≥ 1,5 N/mm2 Reakcija na požar: Razred BFL-s1 / C-s1,d0 Opasne tvari: NPD
Premaz izvode radnici obučeni za rad s navedenim materijalom.
Postava u svemu prema uputi proizvođača.
|  | Obračun po m2 kompletno izvedenog sustava. | m2 | 664 |  | 0
A.V. | 3. | Izvedba hidroizolacije na spojevima i prekidima betoniranja: zabrtvitviti hidrofilnom bubrećom trakom na bazi bentonita koja služi za stvaranje vodonepropusnog spoja prije nastavka betoniranja, a sve spojeve zidova i zida te zida i poda zabrtviti TPE trakom za elastično brtvljenje i hidroizolaciju koja se za podlogu ljepi epoksidnim ljepilom, sve prema uputi proizvođača. Holkeri na rubu betona izvode se u promjeru minimalno 5 cm pomoću tiksotropnog morta za saniranje betona, pojačanog vlaknima i otpornog na sulfate. | m2 | 85 |  | 0
A. | VI. | IZOLATERSKI RADOVI UKUPNO: |  |  |  | 0
Napomena: Ovaj troškovnik je sačinjen temeljem nacrta mj. 1:100 Glavnog projekta. Cijene su izražene u kunama. U jediničnim cijenama nije sadržan PDV. Količine su približne, a obračun stvarno izvedenih radova vršiti sistemom građevinske knjige. Sve izmjene tijekom izvođenja, svi naknadni i nepredviđeni radovi koji se eventualno pojave kao VTR (vantroškovnički rad), a izvode se uz suglasnost Investitora moraju biti evidentirani u građevnom dnevniku Izvoditelja. Za VTR radove Izvođač je dužan sačiniti analizu cijene. Sav obračun izvedenih radova vrši se sukladno normativima u graditeljstvu.

## E16_4 NASLOVNICA
TROŠKOVNIK ELEKTRIČNIH INSTALACIJA
ETAPA 16 Štale (građevine br.II-1, II-4, II-5) s glavnim gnojištem uz ergelu (građevina br.II-12)
| TROŠKOVNIK IZRADIO: | Elag d.o.o.

## E16_4 ELEKTRIČNE INSTALACIJE
R.br. | Opis | Jedinica mjere | Količina | Jedinična cijena | Ukupno
ETAPA 16 - ŠTALE (građevine br. II-1, II-4, II-5) i glavnim gnojištem uz ergelu (građevina br. II-12)
1. | GRAĐEVINSKI RADOVI I MATERIJAL
Napomena: Svi građevinski radovi obuhvaćaju i utrošeni materijal (beton, pijesak, cijevi i dr.)
1.1. | Iskolčenje trase energetskih kabela. Duljina trase: | m | 340 |  | 0
1.2. | Iskop kabelskog rova u zemlji III kategorije duljine 340m, širine 0,4 m i dubine 0,8 m
| Volumen iskopa: | m³ | 109 |  | 0
1.3. | Nabava i prijevoz pijeska za nasipanje na dno kabelskog rova 10 cm ispod i 10 cm iznad položenog kabela i cijevi (340x0,2x0,4) | m³ | 27 |  | 0
1.4. | Zatrpavanje rovova zemljom od iskopa 15 cm iznad sloja pijeska za rovove u pješačkom hodniku i do vrha rova za rovove u zelenoj površini
| Volumen zatrpavanja: | m³ | 21 |  | 0
1.5. | Nabava, prijevoz nasipanje i nabijanje šljunka u pripremni rov 30 cm iznad sloja pijeska (10x0,4x0,3)
| Volumen šljunka: | m³ | 1 |  | 0
1.6. | Nabava, prijevoz betona i betoniranje pješačkog hodnik 15 cm iznad sloja šljunka (10x0,4x0,15)
| Volumen betona: | m³ | 1 |  | 0
1.7. | Dobava i polaganje PVC štitnika duljine 1m za zaštitu kabela u iskopani rov
| Broj štitnika: | kom | 340 |  | 0
1.8. | Dobava i polaganje plastične upozoravajuće trake
| - crvena plastična upozoravajuća traka (za EE kabel) | m | 340 |  | 0
1.9. | Nabava i postavljanje upozoravajuće ograde duž rova
| Duljina ograde: | m | 340 |  | 0
1.10. | Izrada kolnih prijelaza do 5 t nosivosti preko iskopanog rova. | kom | 1 |  | 0
1.11. | Izrada pješačkih prijelaza od drvene građe preko iskopanog rova. | kom | 3 |  | 0
1.12. | Odvoz viška zemlje na gradsku planirku. | m³ | 29 |  | 0
1.13. | Geodetski snimak novo položenih kabela električne mreže prije zatrpavanja kabela, duž. trase 340 m. | komplet | 1 |  | 0
1.14. | Ostali sitni neimenovani građevinski radovi. | komplet | 1 |  | 0
2. | GLAVNI ELEKTROENERGETSKI RAZVOD
2.1. | Elektroopskrbni razvod
Nabava, doprema, polaganje u iskopani rov i spajanje na oba kraja kabela od:
| - od NNO1 do RŠO-2 kabel NAYY 4x50 | m | 210 |  | 0
| - od RŠO-2 do RŠO-1 kabel NAYY 4x35 | m | 60 |  | 0
| - od RŠO-1 do RŠP kabel NAYY 4x16 | m | 70 |  | 0
2.3. | Uzemljenja
| - Dobava i polaganje u kabelski rov (iznad kabela na dubinu 0,6m) pocinčane trake Fe/Zn 30x4 mm | m | 340 |  | 0
3. | KABELSKE POLICE
3.1. | Nabava, doprema i postava pocinčane kabelske police:
| - polica 100/60 komplet s poklopcem, spojnim priborom, kutnim dijelovima, stropnim ili zidnim nosačima i ostalim sitnim priborom | m | 200 |  | 0
4. | RAZDJELNICI
4.1. | Izrada, doprema, ugradnja i spajanje razdjelnika oznake RŠO-2, koji se sastoji iz:
| - uzidni plastični 4-redni ormarić 4x15 modula, u zaštiti IP54, s bravicom i džepom za shemu u vratima | kom | 1 |  | 0
| - prekidač snage 100A, R 80A | kom | 1 |  | 0
| - strujna diferencijalna sklopka FI 40/0,3A, 4p | kom | 1 |  | 0
| - strujna diferencijalna sklopka FI 40/0,03A, 4p | kom | 1 |  | 0
| - odvodnik prenapona 100kA, 500V, 3p, tip 1, kl. 1 | kom | 1 |  | 0
- strujni prekidači
| C 80A, 3p | kom | 1 |  | 0
| C 32A, 3p | kom | 1 |  | 0
| C 16A, 3p | kom | 1 |  | 0
| C 16A, 1p | kom | 8 |  | 0
| B 10A, 1p | kom | 6 |  | 0
| - ispravljač 230V / 24V | kom | 1 |  | 0
| - grebenasta sklopka GN 12-90-U | kom | 7 |  | 0
| - grebenasta sklopka GN 12-51-U | kom | 1 |  | 0
| - sva potrebna montažna i spojna oprema potrebna za ugradnju specificirane opreme, sabirnice, viličaste sabirnice, redne stezaljke, sabirnice nule i zemlje, spojni vodovi, plastične kanalice, natpisne pločice, jednopolna shema te ostali potrebni sitni spojni i montažni materijal i pribor. | komplet | 1 |  | 0
4.2. | Izrada, doprema, ugradnja i spajanje razdjelnika oznake RŠO-1, koji se sastoji iz:
| - uzidni plastični 3-redni ormarić 3x15 modula, u zaštiti IP54, s bravicom i džepom za shemu u vratima | kom | 1 |  | 0
| - prekidač snage 80A, R 63A | kom | 1 |  | 0
| - strujna diferencijalna sklopka FI 40/0,3A, 4p | kom | 1 |  | 0
| - strujna diferencijalna sklopka FI 40/0,03A, 4p | kom | 1 |  | 0
| - odvodnik prenapona 100kA, 500V, 3p, tip 1, kl. 1 | kom | 1 |  | 0
- strujni prekidači
| C 50A, 3p | kom | 1 |  | 0
| C 32A, 3p | kom | 1 |  | 0
| C 16A, 3p | kom | 1 |  | 0
| C 16A, 1p | kom | 8 |  | 0
| B 10A, 1p | kom | 6 |  | 0
| - ispravljač 230V / 24V | kom | 1 |  | 0
| - sva potrebna montažna i spojna oprema potrebna za ugradnju specificirane opreme, sabirnice, viličaste sabirnice, redne stezaljke, sabirnice nule i zemlje, spojni vodovi, plastične kanalice, natpisne pločice, jednopolna shema te ostali potrebni sitni spojni i montažni materijal i pribor. | komplet | 1 |  | 0
4.3. | Izrada, doprema, ugradnja i spajanje razdjelnika oznake RŠP, koji se sastoji iz:
| - uzidni plastični 3-redni ormarić 3x15 modula, u zaštiti IP54, s bravicom i džepom za shemu u vratima | kom | 1 |  | 0
| - prekidač snage 50A, R40A | kom | 1 |  | 0
| - strujna diferencijalna sklopka FI 40/0,3A, 4p | kom | 1 |  | 0
| - strujna diferencijalna sklopka FI 40/0,03A, 4p | kom | 1 |  | 0
| - odvodnik prenapona 100kA, 500V, 3p, tip 1, kl. 1 | kom | 1 |  | 0
- strujni prekidači
| C 32A, 3p | kom | 1 |  | 0
| C 16A, 3p | kom | 1 |  | 0
| C 16A, 1p | kom | 10 |  | 0
| B 10A, 1p | kom | 6 |  | 0
| - ispravljač 230V / 24V | kom | 1 |  | 0
| - sva potrebna montažna i spojna oprema potrebna za ugradnju specificirane opreme, sabirnice, viličaste sabirnice, redne stezaljke, sabirnice nule i zemlje, spojni vodovi, plastične kanalice, natpisne pločice, jednopolna shema te ostali potrebni sitni spojni i montažni materijal i pribor. | komplet | 1 |  | 0
5. | OPĆA I SIGURNOSNA RASVJETA
- | ŠTALE
5.1. | Dobava i isporuka, te montaža nadgradne svjetiljke sa LED izvorima svjetlosti i direktnom distribucijom svjetlosti, dimenzija DxŠxV: 1245x100x90mm, te sa mehaničkom zaštitom IP65 IK08. | kom | 38 |  | 0
Proizvođač: LUG Light Factory Ltd. Tip: Atlantyk LED 5700lm 3000K EB IP65 IK08 grey TW5. Oznaka u projektu "S4_3K"
ili jednakovrijedan proizvod:
Kriteriji mjerodavni za ocjenu jednakovrijednosti:
Nadgradna zidna svjetiljka sa LED izvorima svjetlosti i direktno/indirektnom distribucijom svjetlosti, dimenzija DxŠxV: 1245x100x90mm, uz moguće odstupanje ±10%; - Kućište od precizno izlivenog, samogasivog, UV stabilnog sivog polikarbonata, visoke mehaničke otpornosti; - Difuzor od precizno izlivenog, samogasivog, UV stabiliziranog transparentnog polikarbonata; - Svjetiljka mora imati integriran sustav bolje kontrole i iskoristivosti svjetiljke; - UGR <25 sukladno HRN EN 12464-1:2012 ili jednakovrijedno; - Elektronička LED predspojna naprava integrirana u kućište svjetiljke, minimalno cosφ≥0.95, napajan sa mrežnog priključka 220-240V 0/50-60 Hz; - Svjetiljka mora biti prolazno ožičena; - Minimalna efikasnost svjetiljke (LEF) 142 lm/W; - Maksimalna instalirana ukupna snaga sustava 40W; - Izlazni svjetlosni tok minimalno 5700 lm; - Temperatura boje 3000K, CRI >80, konzistentnost boje SDCM<3; - Životni vijek LED izvora minimalno 50.000h L80 B20; - Minimalna mehanička zaštita IP65 IK08 prema HRN EN 60529+A1 odn. standardu HRN EN 62262 ili jednakovrijedno; - Minimalna energetska kartica klase A+ prema EU 874/2012 ili jednakovrijedno; - Svjetiljka mora biti proizvedena sukladno ENEC VDE ili jednakovrijedno;
- Mora biti proizvedena prema HRN EN 60598-1:2015/Ispr.1:2016 standardima, te svi relevantni podaci za ocjenu jednakovrijednosti moraju biti prezentirani sukladno HRN EN 13032-1 i HRN EN 13032-4 ili jednakovrijedno.
5.2. | Dobava i isporuka, te montaža nadgradne svjetiljke sa LED izvorima svjetlosti i direktnom distribucijom svjetlosti, dimenzija DxŠxV: 1245x100x90mm, te sa mehaničkom zaštitom IP65 IK08. | kom | 13 |  | 0
Proizvođač: LUG Light Factory Ltd. Tip: Atlantyk LED 7000lm 3000K EB IP65 IK08 grey TW5. Oznaka u projektu "S4.1_3K"
ili jednakovrijedan proizvod:
Kriteriji mjerodavni za ocjenu jednakovrijednosti:
Nadgradna zidna svjetiljka sa LED izvorima svjetlosti i direktno/indirektnom distribucijom svjetlosti, dimenzija DxŠxV: 1245x100x90mm, uz moguće odstupanje ±10%; - Kućište od precizno izlivenog, samogasivog, UV stabilnog sivog polikarbonata, visoke mehaničke otpornosti; - Difuzor od precizno izlivenog, samogasivog, UV stabiliziranog transparentnog polikarbonata; - Svjetiljka mora imati integriran sustav bolje kontrole i iskoristivosti svjetiljke; - UGR <25 sukladno HRN EN 12464-1:2012 ili jednakovrijedno; - Elektronička LED predspojna naprava integrirana u kućište svjetiljke, minimalno cosφ≥0.95, napajan sa mrežnog priključka 220-240V 0/50-60 Hz; - Svjetiljka mora biti prolazno ožičena; - Minimalna efikasnost svjetiljke (LEF) 145 lm/W; - Maksimalna instalirana ukupna snaga sustava 48W; - Izlazni svjetlosni tok minimalno 7000 lm; - Temperatura boje 3000K, CRI >80, konzistentnost boje SDCM<3; - Životni vijek LED izvora minimalno 50.000h L80 B20; - Minimalna mehanička zaštita IP65 IK08 prema HRN EN 60529+A1 odn. standardu HRN EN 62262 ili jednakovrijedno; - Minimalna energetska kartica klase A+ prema EU 874/2012 ili jednakovrijedno; - Svjetiljka mora biti proizvedena sukladno ENEC VDE ili jednakovrijedno;
- Mora biti proizvedena prema HRN EN 60598-1:2015/Ispr.1:2016 standardima, te svi relevantni podaci za ocjenu jednakovrijednosti moraju biti prezentirani sukladno HRN EN 13032-1 i HRN EN 13032-4 ili jednakovrijedno.
5.3. | Dobava i isporuka, montaža i spajanje nadgradne svjetiljke nužne rasvjete, proizvedene sukladno standardu proizvodnje HRN EN 60598-1:2008 (CEI 34.21), HRN EN 60598-2-22:2008, HRN EN 62384:2008, HRN EN 62384:2008 i HRN EN 50172:2008, te sa mehaničkom zaštitom IP65, sukladno HRN EN 60529: 2000+A1: 2008. Udaljenost uočavanja VD 25m. POWER LEDs, svjetlina >300cd/m², sukladno prema normi HRN EN 1838. | kom | 9 |  | 0
Proizvođač: TM TECHNOLOGIE Tip: ONTEC S M1 301 M AT pictogram "smjer dolje" IP65. Oznaka u projektu "P5"
ili jednakovrijedan proizvod:
Kriteriji mjerodavni za ocjenu jednakovrijednosti:
Dizajn: nadgradna zidna/stropna svjetiljka nužne rasvjete, dimenzija DxŠxV: 269x144x40mm, uz moguće odstupanje ±10%, sa pokazivačem smjera "smjer dolje"; - Pokazivač smjera evakuacije, pozadinski prosvijetljen, dimenzija DxŠxV: 251x125x3mm, uz moguće odstupanje ±10%, osigurava minimalnu udaljenost uočavanja 25m prema normi HRN EN 1838, odn. HRN EN 50172; - Minimalna luminancija pokazivača smjera 300 cd/m2; - Baterija tip Ni-Cd HT 3.6V minimalno 1.6Ah; - Elektronička LED predspojna naprava sa invereterom u izvedbi sa autotest elektronikom za periodičko samotestiranje svjetiljke, integrirana u kućište svjetiljke, napajan sa mrežnog priključka 220-240V 0/50-60 Hz; - Životni vijek minimalno 50000h L70 B20; - MInimalna mehanička zaštita IP65 prema HRN EN 60529; - Svjetiljka mora biti proizvedena sukladno ENEC VDE ili jednakovrijedno; - Mora biti proizvedena prema HRN EN 60598-1:2015/Ispr.1:2016 i HRN EN 60598-2-22:2008 standardima, te svi relevantni podaci za ocjenu jednakovrijednosti moraju biti prezentirani sukladno HRN EN 13032-1 i HRN EN 13032-4 ili jednakovrijedno.
5.4. | Dobava i isporuka, montaža i spajanje nadgradne stropne svjetiljke nužne rasvjete, proizvedene sukladno standardu proizvodnje HRN EN 60598-1:2008 (CEI 34.21), HRN EN 60598-2-22:2008, HRN EN 62384:2008, HRN EN 62384:2008 i HRN EN 50172:2008, te sa mehaničkom zaštitom IP65, sukladno HRN EN 60529: 2000+A1: 2008, baterija autonomije Ni-Cd HT 3.6 V 2.5 Ah, kućišta izrađenog od bijelog polikarbonata, leća i reflektor od PC, svjetiljka se koristi za anti-panik rasvjetu minimalno 0,5lx prema normi HRN EN 1838. | kom | 15 |  | 0
Proizvođač: TM TECHNOLOGIE Tip: ONTEC S M2 302 M AT IP65 antipanik. Oznaka u projektu "EM3"
ili jednakovrijedan proizvod:
Kriteriji mjerodavni za ocjenu jednakovrijednosti:
Dizajn: ugradna stropna svjetiljka nužne rasvjete predviđena za ugradnju u spušteni g/k strop, kućišta izrađenog od bijelog polikarbonata, leća i reflektor od PC, dimenzija ŠxV: Ø68x13mm, dimenzija baterije i invertera DxŠxV: 228x42x29mm, uz moguće odstupanje ±10%; - Elektronička LED predspojna naprava sa invereterom u izvedbi sa autotest elektronikom za periodičko samotestiranje svjetiljke, integrirana u kućište svjetiljke, napajan sa mrežnog priključka 220-240V 0/50-60 Hz; - Anti-panik rasvjeta minimalno 0,5lx prema normi HRN EN 1838; - Maksimalno instalirano 2W ukupne snage sustava; - Izlazni svjetlosni tok minimalno 218lm; - Životni vijek minimalno 50000h L70 B20; - IP20 prema HRN EN 60529, odn. HRN EN 62262 - Svjetiljka mora biti proizvedena sukladno ENEC VDE ili jednakovrijedno; - Mora biti proizvedena prema HRN EN 60598-1:2015/Ispr.1:2016 i HRN EN 60598-2-22:2008 standardima, te svi relevantni podaci za ocjenu jednakovrijednosti moraju biti prezentirani sukladno HRN EN 13032-1 i HRN EN 13032-4 ili jednakovrijedno.
5.5. | Dobava, montaža i spajanje rasvjetnih sklopki, komplet sa priborom i materijalom:
| - jednopolna sklopka 10 A, pž | kom | 21 |  | 0
| - izmjenična sklopka 10 A, pž | kom | 22 |  | 0
| - tipkalo za otvaranje prozora u štalama | kom | 12 |  | 0
5.6. | Dobava, montaža i spajanje okvira za rasvjetne sklopke
| - 1 modul | kom | 29 |  | 0
| - 2 modula | kom | 2 |  | 0
5.7. | Dobava i polaganje cijevi te dobava i uvlačenje vodiča za rasvjetu, rasvjetne sklopke, tipkala i senzore:
| - NYM-J 3x1,5/CSS ø20 | m | 900 |  | 0
| - NYM 2x1,5/CSS ø20 | m | 120 |  | 0
5.8. | Nabava i prijevoz ostalog sitnog materijala. | komplet | 1 |  | 0
6. | ELEKTRIČNE PRIKLJUČNICE I PRIKLJUČCI
6.1. | Dobava, montaža i spajanje šuko priključnica 230 V, komplet sa priborom i materijalom:
| - 1f priključnica šuko 16 A, 230 V | kom | 30 |  | 0
| - 3f priključnica šuko 16 A, 400 V | kom | 3 |  | 0
6.2. | Dobava i polaganje cijevi te dobava i uvlačenje vodiča za priključnice:
| - NYM-J 3x2,5/CSS ø20 | m | 250 |  | 0
| - NYM-J 5x2,5/CSS ø20 | m | 20 |  | 0
6.3. | Izvedba priključka motorića za otvaranje prozora u štalama sa dobavom i polaganjem cijevi te uvlačenjem voda
| - NYM-J 3x1,5/CSS ø20 prosječne dužine 10m | kom | 12 |  | 0
6.4. | Izvedba priključka grijača vodovodnih cijevi za štalu za omad (građevina II-4) sa dobavom i polaganjem cijevi te uvlačenjem voda
| - NYM-J 3x2,5/CSS ø20 prosječne dužine 15m | kom | 12 |  | 0
6.5. | Izvedba priključka grijača vodovodnih cijevi za štalu za omad (građevina II-5) sa dobavom i polaganjem cijevi te uvlačenjem voda
| - NYM-J 3x2,5/CSS ø20 prosječne dužine 15m | kom | 12 |  | 0
6.6. | Izvedba priključka grijača vodovodnih cijevi za štalu za pastuhe (građevina II-1) sa dobavom i polaganjem cijevi te uvlačenjem voda
| - NYM-J 3x2,5/CSS ø20 dužine 15m | kom | 8 |  | 0
6.7. | Ostali nespecificirani instalacijski materijal i pribor (razvodne kutije i sl.) | komplet | 1 |  | 0
7. | IZJEDNAČENJE POTENCIJALA
7.1. | Dobava, montaža u sklopu razdjelnika i spajanje glavne sabirnice za izjednačenje potencijala GSIP Cu 500x50x5 mm, sa uključenim vijcima M10 i svim potrebnim radom i materijalom | kom | 3 |  | 0
7.2. | Dobava i ugradnja P/Ž kutije za izjednačenje potencijala PS 49. U kutiji se spaja sabirni zaštitni vodič i rasplet do fiksno ugrađenih vodljivih dijelova | kom | 3 |  | 0
7.3. | Dobava, postava i spajanje vodiča H07V-K 1G6 u PVC cijevi ø13,5 mm na potezu od kutije za izjednačenje potencijala do metalnih masa. U cijenu uključiti kompletan materijal kao što su cijevi, bakarne šelne za uzemljenje masa i sl. | m | 100 |  | 0
7.4. | Dobava, postava i spajanje vodiča H07V-K 1G10 u PVC cijevi ø13,5 mm na potezu od kutije za izjednačenje potencijala do metalnih masa te od zaštitne sabirnice do kutije za izjednačenje potencijala. U cijenu uključiti kompletan materijal kao što su cijevi, bakarne šelne za uzemljenje masa i sl. | m | 60 |  | 0
7.5. | Dobava, postava i spajanje vodiča H07V-K 1G16 u PVC cijevi ø13,5 mm za izjednačenje potencijala. U cijenu uključiti kompletan materijal kao što su cijevi, bakarne šelne za uzemljenje masa i sl. | m | 40 |  | 0
7.6. | Dobava, postava i spajanje vodiča H07V-K 1G4 u PVC cijevi ø13,5 mm za izjednačenje potencijala (uzemljenje metelnih dijelova bojlera koji ne pripadaju el. instalaciji). U cijenu uključiti kompletan materijal kao što su cijevi, bakarne šelne za uzemljenje masa i sl. | m | 30 |  | 0
8. | INSTALACIJA ZAŠTITE OD MUNJE
8.1. | Dobava i polaganje pocinčane čelične trake Fe/Zn 40 x 4 mm u temelju građevina s izradom svih spojeva i premosta. Stavci pripada i varenje trake na betonsko željezo u temelju na mjestima vertikalnih serklaža | m | 270 |  | 0
8.2. | Dobava i polaganje Fe/Zn 25x4 mm podžbukno od krovne hvataljke do mjernog spoja te od mjernog spoja do uzemljivača. | kom | 110 |  | 0
8.3. | Dobava i polaganje okruglog vodiča od aluminija dimenzija ø 10 mm po krovu na standardnim držačima svakih 1m | m | 210 |  | 0
8.4. | Dobava i montaža spojnice za oluk | kom | 24 |  | 0
8.5. | Dobava i montaža obujmica za slivnik | kom | 24 |  | 0
8.6. | Dobava križnih spojnica za traku uzemljenja | kom | 21 |  | 0
8.7. | Dobava križnih spojnica za Al ø 10 mm | kom | 27 |  | 0
8.8. | Dobava i ugradnja zidnog mjernog ormara sa izradom mjernog spoja | kom | 18 |  | 0
8.9. | Povezivanje u instalaciju zaštite od munje kolektora krovnih voda i limenih opšava s Al ø 10 mm položenom na odgovarajuće konzole. Prosječna dužina po jednom spoju 1 m. | kom | 10 |  | 0
8.10. | Povezivanje u instalaciju zaštite od munje metalne konstrukcije vrata i dr. Spojeve izvesti varenjem na armaturu te premazivanjem zaštitnim sredstvima. Al ø 8 mm, prosječna dužina po jednom spoju je 5 m | kom | 10 |  | 0
8.11. | Izrada izvoda iz temeljne trake za spajanje sabirnice za izjednačenje potencijala GSIP. Uključeno 3 m trake Fe/Zn 40x4 mm. | kom | 3 |  | 0
8.12. | Ostali sitni neimenovani materijal | komplet | 1 |  | 0
8.13. | Pregled, ispitivanja i mjerenja na cjelokupnoj instalaciji te izdavanje uporabnog atesta i revizione knjige, kao i eventualno svođenje otpora u propisane granice. | sati | 24 |  | 0
9. | OSTALO
9.1. | Mjerenje otpora izolacije, otpora petlje i otpora uzemljenja te izdavanje atesta. Ispitivanje cjelokupne instalacije vanjske i opće rasvjete, puštanje pogon i probni rad. Mjerenje rasvijetljenosti i izdavanje protokola o mjerenju. | kom | 1 |  | 0
9.2. | Pripremni i završni radovi | komplet | 1 |  | 0
9.3. | Ostali sitni neimenovani radovi i materijal. | komplet | 1 |  | 0
9.4. | Rad u režiji, sati upisani u građevinski dnevnik i ovjereni od nadzornog inženjera
| - PKV | sati | 80 |  | 0
| - KV | sati | 40 |  | 0
| - VKV | sati | 32 |  | 0
| ETAPA 16 - ŠTALE (građevine br. II-1, II-4, II-5) i glavnim gnojištem uz ergelu (građevina br. II-12) UKUPNO |  |  |  | 0

## E16_5 NASLOVNICA
TROŠKOVNIK VODOVODA I KANALIZACIJE
ETAPA 16 Štale (građevine br.II-1, II-4, II-5) s glavnim gnojištem uz ergelu (građevina br.II-12)
| projektant : | Ida Jurković Kobašlić, mag.ing.aedif.

## E16_5 POSEBNI TEH UVJETI
POSEBNI TEHNIČKI UVJETI GRADNJE
1. | Prije davanja ponude Izvođač radova mora pregledati projektnu dokumentaciju, lokaciju izvedbe te zatražiti objašnjenja za nejasne stavke, prekontrolirati dokaznicu mjera, jer se naknadne primjedbe neće uzimati u obzir.
2. | Način obračuna može biti prema jediničnim cijenama i stvarnim količinama koje ovjerava nadzorni inženjer ili po sistemu "ključ u ruke". Odluku o načinu obračuna donijet će Investitor u postupku raspisa natječaja.
3. | Prije pristupa izvođenju radova Izvođač mora proučiti projektnu dokumentaciju i samu lokaciju građevine i izraditi plan i organizaciju rada.
4. | Planom organizacije gradilišta odrediti privremenu deponiju za otpadni materijal.
5. | Prethodno dogovoriti s Investitorom i lokalnom samoupravom mjesto odvoza otpadnog materijala sa privremene deponije kako ne bi dolazilo do zastoja radova po određenim fazama izgradnje.
6. | Prije početka gradnje Izvođač je dužan potvrditi sve podatke o položaju instalacija na građevini i u njenoj neposrednoj blizini.
7. | Izvoditi radove prema zahtjevima iz projekta i odobrenjima nadležnih institucija.
8. | Izvođač je dužan o svom trošku osigurati gradilište i građevinu od štetnog upliva vremenskih nepogoda i ti troškovi ulaze u jediničnu cijenu.
9. | Izvođač je dužan o svom trošku osigurati osiguranje gradilišta, te po okončanju radova dovođenje u prvobitno stanje. Stavka obuhvaća sve potrebne radove oko osiguranja gradilišta, kao i čišćenje trase cjevovoda na gradilištu, te uređenje radnog pojasa nakon zatrpavanja i nasipavanja rova, sa uklanjanjem svih ostataka građevinskog materijala.
10. | Izvođač je dužan osigurati osiguranje iskopa i okolnog terena i za vrijeme izvođenja radova. Stavka obuhvaća sve potrebne radove oko postavljanja privremenih znakova, ograda i svjetlosne signalizacije, kao i njihovo uklanjanje po završetku radova, uključivo izradu elaborata i ishođenje suglasnosti za regulaciju prometa. Stavka obuhvaća i postavljanje i organizaciju prikladnog prostora (privremenog skladišta) za skladištenje cijevi, alata i ostale sitne opreme potrebnih za izvođenje cjevovoda.
11. | Izvođač je dužan izvesti i pomoćne radnje i pribaviti pomoćna sredstva za rad ukoliko to traži kompletnost izvršenja posla bez obzira ako to posebno nije naglašeno u troškovniku. Smatra se da je sve obuhvaćeno jediničnom cijenom.
12. | Izvođač mora posjedovati isprave o sukladnosti o ispitivanju materijala i radova i u jediničnim cijenama uključeni su i troškovi ishođenja izjava o sukladnosti dokumentacije o kvaliteti ugrađenog materijala i izvedenih radova.
13. | Nadzor za čuvanje gradilišta, građevine, alata i materijala spada u dužnost i na teret Izvođača radova.
14. | Svaka šteta koja bi bila prouzročena prolazniku ili na susjednoj građevini, cesti uslijed kopanja, postavljanja skela, pada na teret Izvođača radova koji ju je dužan odstraniti i nadoknaditi.
15. | Izvođač radova odgovara za ispravnost izvršene isporuke i ugradnju.
16. | Ukoliko se tijekom građenja pojavi opravdana potreba za određenim odstupanjima ili manjim izmjenama projekta, Izvođač je dužan za to prethodno pribaviti isprave suglasnost Nadzornog inženjera.
Ovaj će prema potrebi, upoznati Projektanta s predloženim izmjenama i tražiti njegovu suglasnost.
17. | Veće izmjene i odstupanja od projektiranog rješenja mogu se provesti samo uz odobrenje Projektanta i suglasnost Investitora, te pribavljanjem dopune građevne dozvole na nastalu promjenu ukoliko su odstupanja takve prirode.
18. | Tijekom izvođenja radova Izvođač je dužan sva nastala odstupanja od rješenja predviđenih projektom unijeti u projekt, a po završetku radova mora Investitoru predati projekt stvarno izvedenog stanja.
19. | U cijenu uključeno geodetsko iskolčenje trase vanjske interne mješovite kanalizacije prema situaciji, neposredno prije početka radova, sa stacioniranjem svih važnijih točaka na terenu. Obračun se vrši po 1,0 mt stvarne duljine iskolčene i označene trase, uključujući sve potrebne radove vezane uz iskolčenje.
20. | Izvođač je dužan osigurati sprovođenje probe na protočnost i vodonepropusnost izvedene kanalizacione mreže prema važećim tehničkim propisima, a prije zatrpavanja zemljom s pribavljanjem atesta o izvršenom ispitivanju.
21. | U cijenu uključeno obavezno snimanje i izrada nacrta izvedenog stanja vanjske interne kanalizacije, te izrada kompletnog projekta izvedenog stanja uz isporuku u dva uvezana primjerka i četiri digitalizirana primjerka na optičkom mediju (CD). Radove izvodi za to ovlaštena organizacija, uključivo izrada elaborata.
Snimanje cjevovoda se obavlja neposredno nakon završetka ispitivanja kanalizacije na vodonepropusnost i prije zatrpavanja. Napomena: prije izdavanja uporabne dozvole potrebno je dostaviti jedan primjerak elaborata izvedenog stanja predmetnog zahvata u prostoru na magnetnom mediju u „dwg“ ili „dxf“ formatu.
22. | Izvođač radova odgovoran je za nabavu, dopremu, izradu i montažu natpisnih pločica i samoljepivih naljepnice za oznake opreme i elemenata postrojenja za njihovo korištenje.
23. | Izvođač radova odgovoran je za izradu pisanih uputa za održavanje i rukovanje postrojenjima uz isporuku dva uvezana kompleta, te pripadajuće funkcijske sheme za postavljanje na zid.
24. | Osoblje izvođača dužno je sudjelovati u smislu organizacije, te vođenja postupka primopredaje instalacija, a što mora završiti zapisnikom o primopredaji istih, uključivo izrada i isporuka sve potrebne atestne dokumentacije o funkcijskom ispitivanju i postignutoj kvaliteti i sva mjerenja od strane ovlaštenih institucija potrebna za ishođenje uporabne dozvole, odnosno primopredaju izvedenih instalacija.
POPIS PRIMJENJENIH PROPISA
Zakon o gradnji (NN 153/13 i 20/17);
Zakon o vlasništvu i drugim stvarnim pravima (NN 91/96, 68/98, 137/99, 22/00, 73/00, 114/01, 79/06, 141/06, 146/08, 38/09, 153/09, 143/12 i 152/14);
Zakon o zaštiti na radu (NN 71/14, 118/14, 154/14, 94/18 i 96/18);
Zakon o zaštiti od požara (NN 92/10);
Pravilnik o hidrantskoj mreži za gašenje požara (NN 8/06);
Pravilnik o vatrogasnim aparatima (NN 101/11);
Pravilnik o provjeri ispravnosti stabilnih sustava zaštite od požara (NN 44/12)
Zakon o vodama (NN 153/09, 63/11, 130/11, 56/13, 14/14 i 46/18);
Pravilnik o izdavanju vodopravnih akata (NN 78/10);
Zakon o komunalnom gospodarstvu (NN 68/18 i 110/18);
Zakon o zaštiti okoliša (NN 80/13, 153/13, 78/15, 12/18 i 118/18);
Zakon o zaštiti od buke (NN 30/09, 55/13, 153/13 i 14/16);
Zakon o normizaciji (NN 80/2013);
Zakon o građevnim proizvodima (NN 76/13, 30/14 i 130/17);
Zakon o sanitarnoj inspekciji (NN 113/08, 88/10 i 115/18);

## E16_5 pastusi (II-1)
5 | HIDROTEHNIČKI RADOVI
5.1. | Zemljani radovi |  |  | 0
5.2. | Betonski i montažni radovi |  |  | 0
5.3. | Temeljna kanalizacija |  |  | 0
5.4. | Instalacije kanalizacije |  |  | 0
5.5. | Instalacije vodovoda |  |  | 0
5.6. | Sanitarni predmeti |  |  | 0
| UKUPNO: |  |  | 0
4
5.1. | Zemljani radovi |  |  | 0
| Iskop zemlje | m³ | 108 | 0
| Iskop zemlje C kategorije za polaganje kanalizacijskih i vodovodnih cijevi van i unutar objekta. Širina rova je od 0.8 -1.00 m, a dubina od 0.4 do 1,80 m (uzima se prosječna dubina). Iskop vršiti na dubini nivelete uvećanoj za 10 cm radi izvedbe ležaja cijevi s pravilnim odsijecanjem bočnih strana i dna te odbacivanjem iskopanog materijala na udaljenost 2,0 m od ruba rova. Između rova i odbačenog materijala potrebno je osigurati bankinu širine 80 cm radi komunikacije. Radovi moraju teći u potpunoj koordinaciji sa montažom cijevi. |  |  |  | 5 | 0.8 | 1 | 4
Obračun se vrši po 1,0 m3 iskopanog materijala.
- Vodovod
(10,0x0,80x1,00) = 8,00
- Odvodnja (na terenu i ispod temeljne ploče)
| (124.0x0,80x1,00) = 99.20 | [6 empty] | 0
| Proširenje rova | m³ | 3 | 0
Iskop zemlje C kategorije za proširenje rova za reviziona okna oborinske kanalizacije.
Obračun se vrši po 1,0 m3 iskopanog materijala.
- RO 100/100 cm
1x(1.40x1.40x1.20)=2.35
| Planiranje dna rova | m² | 108 | 0
Grubo i fino planiranje dna rova za polaganje cijevi temeljne kanalizacije i vodovoda s naročitom točnošću da se osigura pravilno nalijeganje cijevi.
Obračun se vrši po 1,0 m2 isplanirane površine.
134.00x0.80 =107.2
| Čisti suhi pijesak | m³ | 67 | 0
Nabava, doprema i razastiranje čistog suhog pijeska za polaganje kanalizacijskih cijevi. Šljunčana posteljica za ležaj PVC cijevi Klase SN-8, od oblih zrna veličine 8-16 mm, bez organskih primjesa, s dimenzijama danim u nacrtu kanalskog rova i produbljenima na mjestu spojeva cijevi. Uključivo nabava, doprema i ugradnja šljunka, uz strojno nabijanje do min. 90 % prirodne zbijenosti. Posteljica od pijeska debljine 10 cm, a natkrivanje cijevi cca 30 cm od tjemena cijevi.
Obračun se vrši po 1,0 m3 ugrađenog pijeska.
134.0x0,50 = 67.0
| Zatrpavanje rova | m³ | 37 | 0
Zatrpavanje rova nakon montaže i ispitivanje kanalskih cijevi, sa materijalom iz iskopa. Prvi sloj iznad cijevi treba biti od sitnog materijala da ne bi došlo do oštećenja cijevi. Nasipavanje vršiti u slojevima od 20 cm uz pažljivo nabijanje. Zatrpavanje izvoditi nakon izvedbe obloge cijevi pijeskom.
Obračun se vrši po 1,0 m3 stvarno ugrađenog materijala.
(108.0-67.0)-10% =36.9
| Odvoz zemlje | m³ | 9 | 0
Odvoz preostale zemlje nakon dovršenog zatrpavanja rova, kamionima na gradsku deponiju na udaljenost od 10 km ili veću, u dogovoru s investitorom. U cijenu je uračunat utovar u transportno sredstvo, transport, te istovar i grubo planiranje na mjestu istovara.
Obračun po m3 stvarno izvršenih radova.
(108.0+3.0-67.0-37.0)x1,25 = 8.75
5.2. | Betonski i montažni radovi |  |  | 0
Izrada revizijskih okana
Dobava materijala, izrada revizionog okna kanalizacije van objekta debljine stijenki 20 cm iz betona C-20/25. U cijenu okna uračunati armaturu zidova i dna 2x Q166 a ploče Q 505 te dvostranu daščanu oplatu a nakon skidanja oplate okno iznutra ožbukati vodonepropusnom cem. žbukom omjera 1:2 i fino zagladiti. Na dnu okna izvesti kinetu u smjeru i padu kanalizacije. Na svakih 25 cm ispod poklopca u stijenku ugraditi ljevanoželjezne penjalice. Sve ostalo prema nacrtima uz uputu nadzora. Obračun po komadu gotovog okna.
| vel. 100/100 cm | kom | 1 | 0
| Podložni beton | m³ | 1 | 0
Betoniranje podložnim betonom C16/20, cijevi, kanalica i sl. 'U cijenu uključena izrada, postavljanje i skidanje oplate za betonska uporišta s potrebnim prenosima gradnje.
Obračun po m3 pripravljenog betona sa potrebnim prijevozom i prijenosima.
5.2.2. | Taložnica | kom. | 4 | 0
DOBAVA I UGRADNJA INFILTRACIJE Dobava i ugradnja modularnog sustava za INFILTRACIJU oborinskih voda iz polipropilenskih skladišnih blokova. Sustav se sastoji od jediničnog modula dimenzija: Š×V×D=60x61x120cm. Sustav mora posjedovati: - najmanje 95% ukupnog korisnog volumena; - minimalno tlačnu čvrstoću bloka od 420 kN/m2. Dimenzije sustava trebaju biti Š×V×D= 1,8 x 0,6 x 1,8 m, a minimalna korisna zapremnina 1,94 m3. Stavka uključuje dobavu i ugradnju potrebnih: blokova, čeonih stijenki, pokrovnih elementa, cijevnih priključaka, a sve prema detaljima iz projekta. U Stavci uključen geotekstil za omatanje sustava i sedimentacijske komore, te DN150 UKC cijevi za povišenje inspekcijskih priključaka. DOBAVA I UGRADNJA GEOTEKSTILA ZA INFILTRACIJU Nabava i ugradnja mehanički povezanog, netkanog, polipropilenskog geotekstila za omatanje infiltracijskog sustava, slijedećih karakteristika : - gustoće 200 gr/m2, - min debljine 1,9mm, - otpornosti na CBR proboj (po EN ISO 12236) ≥ 1,5kN (klase robusnosti GRC 3). Preklopi na spojevima geotekstila moraju biti minimalno od 30cm do 50cm - u cilju sprečavanja otvaranja spojeva geotekstila i upadanja nasipnog materijala u sustav tokom i nakon ugradnje. Preporuka upotrebe pakiranja u čim širim rolama (u cilju smanjenja gubitaka zbog preklopa). Obračun po m2 ugrađenog geotekstila.
5.3. | Temeljna kanalizacija |  |  | 0
5.3.1 | PVC kanalizacijske cijevi
Nabava, doprema i ugradnja punostjenih, neomekšanih PVC-U kanalizacijskih cijevi prema HRN EN 1401-1 i fazonskih komada za sanitarno fekalnu, kuhinjsku i oborinsku kanalizaciju. Cijevi s integriranim utičnim kolčakom i uloženim brtvenim prstenom od sintetičnog kaučuka, prstenaste čvrstoće SN-8, SDR-34 (8 kN/m2) prema HRN EN ISO 9969. Cijevi se spajaju prema preporuci proizvođača cijevi, potpuno vodonepropusno, a polažu se u za to pripremljene rovove. Fazonske komade uključiti u jediničnu cijenu mt cijevi i ne iskazuju se i ne obračunavaju posebno.
Obračun se vrši po 1,0 m kompletno ugrađene i spojene cijevi, uključujući i potrebne fazonske komade, sa svim potrebnim priborom za spajanje i prijenosima, te detekcijsku traku van objekta.
| NO 100 mm | m' | 10 | 0
| NO 150 mm | m' | 130 | 0
5.3.2 | Umetak s gumenom brtvom
Nabava, doprema i ugradnja umetaka s gumenom brtvom za spoj plastične kanalizacione cijevi na betonsko okno kvalitete kao tip i RDS ili KGF. Ugradnja uključuje precizno postavljanje prema niveleti kanala i visinskim kotama, privremeno pričvršćenje, te konačno zatrpavanje i učvršćenje VDP cementnom žbukom 1:2, sa zaglađivanjem u razini stijenke okna.
Obračun se vrši po komadu ugrađenog umetka sa gumenom brtvom uključujući i potrebne fazonske komade, sa svim potrebnim priborom za spajanje i prijenosima.
| DN 150 mm | kom. | 3 | 0
5.3.3 | Plinotjesni poklopac u obradi poda | kom. | 1 | 0
Nabava, doprema i montaža plinotjesnih poklopca u obradi poda za reviziona okna. Poklopac ima čelični okvir 100x100 cm nepropustan za plinove i vodu, s brtvom, bet. ispunom, gornja ploha u obradi okolnog poda kvalitete kao "ACO TopTec" .
Obračun se vrši po komadu kompletno izvedenog i montiranog plinotjesnog poklopca na revizionog okna do pune funkcije.
5.3.4 | Priključak na vanjsku internu odvodnju | komplet | 1 | 0
Izvedba priključka kanala sanitarno fekalne interne kanalizacije objekta na reviziono okno interne odvodnje.
Stavkom obuhvaćeni kompletni monterski i građevinski radovi .
Stavka obuhvaća sve potrebne radove oko postavljanja privremene signalizacije, kao i njihovo uklanjanje po završetku radova, uključivo izradu elaborata i ishođenje suglasnosti za regulaciju prometa.
U cijenu uključiti probijanje stijenki revizionog okna kanalizacije na potrebnoj dubini i u potrebnom profilu za priključak cijevi, umetanja brtve, te izvedba priključka potpuno vodonepropusno.
Obračun se vrši po kompletno izvedenom priključku, uključujući sav potreban materijal, te eventualne troškove i takse.
5.4. | Instalacije kanalizacije |  |  | 0
5.4.1 | PP odvodne cijevi
Nabava, doprema i montaža PP cijevi za sanitarno-fekalnu odvodnju i odzračivanje vertikala. Cijevi su prema EN 1451-1 s integriranim utičnim kolčakom i gumenom brtvom prema EN 681/1. Učvršćenje i ovješenje izvesti pomoću obujmica na svakih 1,00 - 2,00 m i kod svakog fazonskog komada (prema preporuci proizvođača cijevi).
Cijevi i fazonske komade spajati gumenim brtvama odnosno po preporuci proizvođača, a potpuno nepropusno. U cijenu je potrebno uračunati potrebne fazonske komade.
Obračun po 1,0 m' kompletno montirane i ispitane cijevi na vodonepropusnost.
| NO32 mm | m' | 2 | 0
| NO40 mm | m' | 2 | 0
| NO50 mm | m' | 2 | 0
| NO 70 mm | m' | 2 | 0
| NO 110 mm | m' | 15 | 0
| cijevni čistač NO 110mm | kom. | 1 | 0
5.4.2 | Odzračne kape | kom. | 1 | 0
Nabava, doprema i montaža odzračnih kapa DN100mm na kraju odzračnih vertikala.
Obračun se vrši po komadu montirane odzračne kape.
5.4.3 | Revizijska vratašca | kom. | 1 | 0
Nabava, doprema i ugradnja revizijskih vratašca s okvirom na vertikalama uz cijevne čistače. Vratašca s okvirom su svijetle veličine 300x300mm s mehanizmom za zatvaranje. Vanjski izgled vratašca prema obradi okolnih zidova (pločice, kamen, knauf ili slično) sve prema nacrtu interijera. Postavljaju se uz cijevne čistače na fekalnim i oborinskim vertikalama unutar objekta.
Obračun se vrši po komadu kompletno montiranih vratašca, uključujući sav potreban materijal.
5.4.4 | Podni slivnik sa zatvaračem zadaha otpornog smrzavanja | kom. | 3 | 0
Nabava, doprema i montaža podnih veliki slivnik PERFEKT DN110 vertikalni, sa protokom 4,30 l/s, sa pjeskolovom, suhim zatvaračem zadaha otpornim na smrzavanje, lijevano željeznim okvirom 260 x 260 mm, uljevnom lijevano željeznom rešetkom 226 x 226 mm nosivosti 12.500 kg.
Obračun po komadu kompletno montiranog podnog sifona, izoliranog i priključenog na odvod. Uključujući sav potreban materijal za ugradnju.
5.4.5 | Linijska kanalica sa rešetkom
Nabava, dobava i montaža kanala za linijsku odvodnju nosivosti A15 do E600 prema HR EN 1433.
Obračun se vrši po 1,0 m postavljenog linijskog kanala s pokrovnom rešetkom.
| Kanal | m' | 24.8 | 0
| Rešetka B125 | m' | 24.8 | 0
5.4.6 | Lijevano željezne cijevi
Nabava, doprema i montaža lijevano željeznih kanalizacionih cijevi i fazonskih komada položenih kao nastavak oborinske odvodnje utopljenih u fasadi prije ulaska na teren ili u temeljnu odvodnju. Vidljiv dio cijevi oličen u boju po izboru arhitekta.
Obračun po m kompletno montirane, pričvršćene, izolirane, oličene i ispitane cijevi i fazonskih komada.
| lj.ž.c. NO100mm | m' | 23 | 0
| c.č. NO100mm | kom. | 4 | 0
5.4.7 | Sprovođenje probe na tečenje izvedene kanalizacijske mreže prije zatrpavanja zemljom. Obračun se vrši po mt ispitane cijevi. | m' | 23 | 0
5.4.8. | Pribavljanje atesta o izvršenom ispitivanju kanalizacije na nepropusnost. | kompl. | 1 | 0
5.4.9 | Pribavljanje atesta o kvaliteti ugrađenog materijala. | kompl. | 1 | 0
5.4.10. | Obavezno snimanje i izrada nacrta izvedenog stanja temeljne kanalizacije. | kompl. | 1 | 0
5.5. | Instalacije vodovoda |  |  | 0
NO = nazivni otvor (unutarnji profil cijevi)
Dimenzioniranje cijevi izvedeno je prema unutrašnjem profilu cijevi. Kaltoške oznake cijevi su prema vanjskoj debljini stjenke. Prema tome kod narudžbe treba uzimati veći profil (npr. profil Ø15mm iz projekta odgovara kataloškom projektu profila 20mm).
5.5.1 | PEHD cijevi
Nabava, doprema i montaža PE-HD tlačnih cijevi od tvrdog polietilena visoke gustoće za sanitarnu mrežu u terenu, uključivo i spajanje cijevi, a sve prema važećim propisma i uputama proizvođača za radni tlak 10 bara. U cijenu uključiti raznašanje cijevi i fazonskih komada duž rova, spuštanje u rov i poravnavanje, međusobno spajanje PE-HD cijevi elektrootpornim zavarivanjem sa elektrospojnicama, polaganje na sloj pijeska 10 cm, te fazonske komade, uključivo svi prenosi. Na mjestima gdje je nadsloj cijevi manji od 1,0 m potrebno ju je izolirati radi sprečavanja smrzavanja.
Obračun po mt kompletno montirane i ispitane cijevi, uključivo fazonski komadi sa svim potrebnim priborom za spajanje i prijenosima.
| PE-HD NO25mm | m' | 10 | 0
5.5.2 | PPR ili PEX/c cijevi
Nabava, doprema i ugradnja PP-R ili PEX/c vodovodnih cijevi i fazonskih komada i spojnih komada, za horizontalani i vertikalni razvod sanitarne hladne, tople vode i recirukulacije koje se polažu , u šundu i zidnim usjecima i u podu sa ugradnjom metalnih obujmica sa gumom na razmaku od 0,5 - 2,5 m.
Izolacija cijevi ovisno o mjestu ugradnje prema preporuci proizvođača cijevi. U negrijanim prostorima predvidjeti električno grijanje cijevi.
Obračun se vrši po 1,0 mt kompletno montiranog, pričvršćenog, izoliranog i ispitanog cjevovoda, te sav potreban spojno brtveni materijal.
U cijenu uključiti metalne obujmice sa gumom na razmaku 0,5x2,5 m, te šlicanje zida i zatvaranje istog mortom 1:3.
| NO 15mm | m' | 35 | 0
| NO 20mm | m' | 30 | 0
| NO 25mm | m' | 15 | 0
5.5.3 | Ventil s kotačem i ispusnom pipom
Nabava, doprema i montaža ventila s kotačem i ispusnom pipom za pražnjenje.
Obračun se vrši po komadu kompletno montiranog ventila s ispusnom pipom.
| NO 25mm | kom. | 1 | 0
5.5.4 | Ventil s niklovanom kapom za uziđivanje.
Nabava, doprema i montaža ventila s niklovanom kapom za uziđivanje.
Obračun se vrši po komadu kompletno montiranog i ispitanog ventila.
| NO 15mm | kom. | 9 | 0
| NO 20mm | kom. | 2 | 0
5.5.5 | Revizijska vratašca | kom. | 1 | 0
Nabava, doprema i ugradnja revizijskih vratašca s okvirom na vertikalama uz ventile na vertikale. Vratašca su veličine prilagođene mjestu ugradnje (1000x500mm). Vanjski izgled vratašca prema obradi okolnih zidova (pločice, kamen, knauf ili slično) sve prema nacrtu interijera. Postavljaju se uz glavne vertikale unutar objekta.
Obračun se vrši po komadu kompletno montiranih vratašca, uključujući sav potreban materijal.
5.5.6 | Sekundarni vodomjeri
Prije narudžbe armature i vodomjera potrebno je svu opremu uskladiti sa nadležnim komunalnim poduzećem.
Nabava, doprema i montaža sekundarnih impulsnih vodomjera za montažu na ulazu u objekt sa svim potrebnim materijalom za montažu.
Obračun se vrši po komadu kompletno postavljenog vodomjera sa svim potrebnim fitinzima i materijalom za montažu i vodomjernim ormarićem uključivo ventile prije i poslije vodomjera i redukciju tlaka. Sve do pune funkcije.
| vodomjer sanitarne mreže NO25mm | kom. | 1 | 0
5.5.7 | Višedjelne uvodnice
Nabava, doprema i ugradnja u oplatu višedjelnih uvodnica od čeličnih cijevi od DN32-50mm i ploča za vodonepropusni prolaz instalacija kroz betonske konstrukcije, uključivo sva brtvljenja, zatvaranje tipskim brtvenim elementima nakon polaganja cijevi, te sav ostali rad i materijal do potpune funkcionalne gotovosti.
| NO Ø 25 mm | kom. | 1 | 0
5.5.8 | Priključak na interni vodovod | kompl. | 1 | 0
Izvedba priključka objekta na interni vodoopskrbni cjevovod. Stavkom obuhvaćeni kompletni monterski i građevinski radovi (iskop, prekop, polaganje cijevi, zatrpavanje, odvoz viška materijala i dovođenje prekopa ceste u prvobitno stanje).
Obračun se vrši po kompletno izvedenom priključku, uključujući sav potreban materijal, te eventualne troškove.
5.5.9 | Čišćenje, ispiranje i ispitivanje cjevovoda | m' | 75 | 0
Tlačno ispitivanje i mehaničko čišćenje i ispiranje cjevovoda. Pranje i dezinfekcija cjevovoda sa utroškom potrebne vode i dezinfekcijskog materijala.
Obračun se vrši po m' kompletno očišćene, isprane i ispitane cijevi sanitarne mreže.
5.5.10 | Pribavljanje izjave o kvaliteti vode | kompl. | 1 | 0
Obračun po kompletu pribavljene izjave o kvaliteti vode od strane Zavoda za javno zdravstvo.
5.6. | Sanitarni predmeti |  |  | 0
NAPOMENA:
Sanitarni predmeti dati su informativno, veličinu, boju i vrstu pojedinog sanitarnog predmeta i armaturu naručuje Investitor prema projektantu interijera ili zahtjevu arhitekta.
5.6.1 | Holender perilice poda | kompl. | 2 | 0
Nabava, doprema i montaža ventila sa holenderom 20 mm za priključak perilice poda.
Obračun se vrši po komadu kompletno postavljenog ventila sa holenderom.
5.6.2 | Električni bojler
Nabava, doprema i montaža električne grijalice za toplu vodu (bojler).
Obračun se vrši po komadu montirane električne grijalice za vodu, uključivši sav potreban materijal za montažu, te par savitljivih cijevi.
| EGV 200 lit | kom. | 1 | 0
5.6.3 | Priključak tehnološke opreme | kompl. | 1 | 0
Nabava, doprema i montaža ventila sa holenderom fi 15 i fi 20 mm za priključak tehnološke opreme.
Obračun se vrši po komadu kompletno postavljenog ventila sa holenderom.
5.6.4 | Vindabona | kompl. | 1 | 0
Nabava, doprema i montaža kompletne vindabone za montažu u prostoru za čišćenje, a koja se sastoji od: - plastičnog korita vindabone ; - armatura je zidna mješalica sa holenderom Ø 15 mm za hladnu i toplu vodu sa sifonom, čepom Ø 40 mm, te kutnim ventilima.
Obračun po komadu priključenog vindabone, sa spojem na dovod i odvod, uključujući sav potreban materijal za montažu.

## E16_5 omad (II-4)
5 | HIDROTEHNIČKI RADOVI
5.1. | Zemljani radovi |  |  |  | 0
5.2. | Betonski i montažni radovi |  |  |  | 0 | 0
5.3. | Temeljna kanalizacija |  |  |  | 0
5.4. | Instalacije kanalizacije |  |  |  | 0
5.5. | Instalacije vodovoda |  |  |  | 0
5.6. | Sanitarni predmeti |  |  |  | 0
| UKUPNO |  |  |  | 0
Br.st. | Stavka | Jed. mjere | Količina | Jedinična cijena [Kn] | Ukupno [Kn]
5.1. | Zemljani radovi |  |  |  | 0
5.1.1. | Iskop zemlje | m³ | 103 |  | 0
Iskop zemlje C kategorije za polaganje kanalizacijskih i vodovodnih cijevi van i unutar objekta. Širina rova je od 0.8 -1.00 m, a dubina od 0.4 do 1,80 m (uzima se prosječna dubina). Iskop vršiti na dubini nivelete uvećanoj za 10 cm radi izvedbe ležaja cijevi s pravilnim odsijecanjem bočnih strana i dna te odbacivanjem iskopanog materijala na udaljenost 2,0 m od ruba rova. Između rova i odbačenog materijala potrebno je osigurati bankinu širine 80 cm radi komunikacije. Radovi moraju teći u potpunoj koordinaciji sa montažom cijevi.
Obračun se vrši po 1,0 m3 iskopanog materijala.
- Vodovod
(10.0x0,80x1,00) = 8,00
- Odvodnja (na terenu i ispod temeljne ploče)
(118.00x0,80x1,00) = 94.40
5.1.2. | Planiranje dna rova | m² | 103 |  | 0
Grubo i fino planiranje dna rova za polaganje cijevi temeljne kanalizacije i vodovoda s naročitom točnošću da se osigura pravilno nalijeganje cijevi.
Obračun se vrši po 1,0 m2 isplanirane površine.
128.00x0.80 = 102.40
5.1.3. | Čisti suhi pijesak | m³ | 64 |  | 0
Nabava, doprema i razastiranje čistog suhog pijeska za polaganje kanalizacijskih cijevi. Šljunčana posteljica za ležaj PVC cijevi Klase SN-8, od oblih zrna veličine 8-16 mm, bez organskih primjesa, s dimenzijama danim u nacrtu kanalskog rova i produbljenima na mjestu spojeva cijevi. Uključivo nabava, doprema i ugradnja šljunka, uz strojno nabijanje do min. 90 % prirodne zbijenosti. Posteljica od pijeska debljine 10 cm, a natkrivanje cijevi cca 30 cm od tjemena cijevi.
Obračun se vrši po 1,0 m3 ugrađenog pijeska.
128.00x0,50 = 64
5.1.4. | Zatrpavanje rova | m³ | 36 |  | 0
| Zatrpavanje rova nakon montaže i ispitivanje kanalskih cijevi, sa materijalom iz iskopa. Prvi sloj iznad cijevi treba biti od sitnog materijala da ne bi došlo do oštećenja cijevi. Nasipavanje vršiti u slojevima od 20 cm uz pažljivo nabijanje. Zatrpavanje izvoditi nakon izvedbe obloge cijevi pijeskom. |  | .
Obračun se vrši po 1,0 m3 stvarno ugrađenog materijala.
(103.0-64.0)-10% = 35.10
5.1.5. | Odvoz zemlje | m³ | 4 |  | 0
Odvoz preostale zemlje nakon dovršenog zatrpavanja rova, kamionima na gradsku deponiju na udaljenost od 10 km ili veću, u dogovoru s investitorom. U cijenu je uračunat utovar u transportno sredstvo, transport, te istovar i grubo planiranje na mjestu istovara.
Obračun po m3 stvarno izvršenih radova.
(103.0-64.0-36.0)x1,25 = 3.75
5.2. | BETONSKI I MONTAŽNI RADOVI |  |  |  | 0
5.2.1. | Podložni beton | m³ | 1 |  | 0
Betoniranje podložnim betonom C16/20, cijevi, kanalica i sl. 'U cijenu uključena izrada, postavljanje i skidanje oplate za betonska uporišta s potrebnim prenosima gradnje.
Obračun po m3 pripravljenog betona sa potrebnim prijevozom i prijenosima.
5.2.2. | Taložnica | kom. | 4 |  | 0
DOBAVA I UGRADNJA INFILTRACIJE Dobava i ugradnja modularnog sustava za INFILTRACIJU oborinskih voda iz polipropilenskih skladišnih blokova. Sustav se sastoji od jediničnog modula dimenzija: Š×V×D=60x61x120cm. Sustav mora posjedovati: - najmanje 95% ukupnog korisnog volumena; - minimalno tlačnu čvrstoću bloka od 420 kN/m2. Dimenzije sustava trebaju biti Š×V×D= 1,8 x 0,6 x 1,8 m, a minimalna korisna zapremnina 1,94 m3. Stavka uključuje dobavu i ugradnju potrebnih: blokova, čeonih stijenki, pokrovnih elementa, cijevnih priključaka, a sve prema detaljima iz projekta. U Stavci uključen geotekstil za omatanje sustava i sedimentacijske komore, te DN150 UKC cijevi za povišenje inspekcijskih priključaka.
DOBAVA I UGRADNJA GEOTEKSTILA ZA INFILTRACIJU Nabava i ugradnja mehanički povezanog, netkanog, polipropilenskog geotekstila za omatanje infiltracijskog sustava, slijedećih karakteristika : - gustoće 200 gr/m2, - min debljine 1,9mm, - otpornosti na CBR proboj (po EN ISO 12236) ≥ 1,5kN (klase robusnosti GRC 3). Preklopi na spojevima geotekstila moraju biti minimalno od 30cm do 50cm - u cilju sprečavanja otvaranja spojeva geotekstila i upadanja nasipnog materijala u sustav tokom i nakon ugradnje. Preporuka upotrebe pakiranja u čim širim rolama (u cilju smanjenja gubitaka zbog preklopa). Obračun po m2 ugrađenog geotekstila.
5.3. | Temeljna kanalizacija |  |  |  | 0
5.3.1. | PVC kanalizacijske cijevi
Nabava, doprema i ugradnja punostjenih, neomekšanih PVC-U kanalizacijskih cijevi prema HRN EN 1401-1 i fazonskih komada za sanitarno fekalnu, kuhinjsku i oborinsku kanalizaciju. Cijevi s integriranim utičnim kolčakom i uloženim brtvenim prstenom od sintetičnog kaučuka, prstenaste čvrstoće SN-8, SDR-34 (8 kN/m2) prema HRN EN ISO 9969. Cijevi se spajaju prema preporuci proizvođača cijevi, potpuno vodonepropusno, a polažu se u za to pripremljene rovove. Fazonske komade uključiti u jediničnu cijenu mt cijevi i ne iskazuju se i ne obračunavaju posebno.
Obračun se vrši po 1,0 m kompletno ugrađene i spojene cijevi, uključujući i potrebne fazonske komade, sa svim potrebnim priborom za spajanje i prijenosima, te detekcijsku traku van objekta.
| NO 100 mm | m' | 10 |  | 0
| NO 150 mm | m' | 118 |  | 0
5.3.2. | Umetak s gumenom brtvom
Nabava, doprema i ugradnja umetaka s gumenom brtvom za spoj plastične kanalizacione cijevi na betonsko okno kvalitete kao tip i RDS ili KGF. Ugradnja uključuje precizno postavljanje prema niveleti kanala i visinskim kotama, privremeno pričvršćenje, te konačno zatrpavanje i učvršćenje VDP cementnom žbukom 1:2, sa zaglađivanjem u razini stijenke okna.
Obračun se vrši po komadu ugrađenog umetka sa gumenom brtvom uključujući i potrebne fazonske komade, sa svim potrebnim priborom za spajanje i prijenosima.
| DN 150 mm | kom. | 1 |  | 0
5.3.3. | Priključak na vanjsku internu odvodnju | komplet | 1 |  | 0
Izvedba priključka kanala sanitarno fekalne interne kanalizacije objekta na reviziono okno interne odvodnje.
Stavkom obuhvaćeni kompletni monterski i građevinski radovi .
Stavka obuhvaća sve potrebne radove oko postavljanja privremene signalizacije, kao i njihovo uklanjanje po završetku radova, uključivo izradu elaborata i ishođenje suglasnosti za regulaciju prometa.
U cijenu uključiti probijanje stijenki revizionog okna kanalizacije na potrebnoj dubini i u potrebnom profilu za priključak cijevi, umetanja brtve, te izvedba priključka potpuno vodonepropusno.
Obračun se vrši po kompletno izvedenom priključku, uključujući sav potreban materijal, te eventualne troškove i takse.
5.4. | Instalacije kanalizacije |  |  |  | 0
5.4.1. | PP odvodne cijevi
Nabava, doprema i montaža PP cijevi za sanitarno-fekalnu odvodnju i odzračivanje vertikala. Cijevi su prema EN 1451-1 s integriranim utičnim kolčakom i gumenom brtvom prema EN 681/1. Učvršćenje i ovješenje izvesti pomoću obujmica na svakih 1,00 - 2,00 m i kod svakog fazonskog komada (prema preporuci proizvođača cijevi).
Cijevi i fazonske komade spajati gumenim brtvama odnosno po preporuci proizvođača, a potpuno nepropusno. U cijenu je potrebno uračunati potrebne fazonske komade.
Obračun po 1,0 m' kompletno montirane i ispitane cijevi na vodonepropusnost.
| NO32 mm | m' | 2 |  | 0
| NO40 mm | m' | 2 |  | 0
| NO50 mm | m' | 2 |  | 0
| NO 70 mm | m' | 2 |  | 0
| NO 110 mm | m' | 20 |  | 0
| cijevni čistač NO 110mm | kom. | 1 |  | 0
5.4.2. | Odzračne kape | kom. | 1 |  | 0
Nabava, doprema i montaža odzračnih kapa DN100mm na kraju odzračnih vertikala.
Obračun se vrši po komadu montirane odzračne kape.
5.4.3. | Revizijska vratašca | kom. | 1 |  | 0
Nabava, doprema i ugradnja revizijskih vratašca s okvirom na vertikalama uz cijevne čistače. Vratašca s okvirom su svijetle veličine 300x300mm s mehanizmom za zatvaranje. Vanjski izgled vratašca prema obradi okolnih zidova (pločice, kamen, knauf ili slično) sve prema nacrtu interijera. Postavljaju se uz cijevne čistače na fekalnim i oborinskim vertikalama unutar objekta.
Obračun se vrši po komadu kompletno montiranih vratašca, uključujući sav potreban materijal.
5.4.4. | Podni slivnik sa zatvaračem zadaha otpornog smrzavanja | kom. | 2 |  | 0
Nabava, doprema i montaža podnih veliki slivnik PERFEKT DN110 vertikalni, sa protokom 4,30 l/s, sa pjeskolovom, suhim zatvaračem zadaha otpornim na smrzavanje, lijevano željeznim okvirom 260 x 260 mm, uljevnom lijevano željeznom rešetkom 226 x 226 mm nosivosti 12.500 kg.
Obračun po komadu kompletno montiranog podnog sifona, izoliranog i priključenog na odvod. Uključujući sav potreban materijal za ugradnju.
5.4.5. | Linijska kanalica sa rešetkom
Nabava, dobava i montaža kanala za linijsku odvodnju nosivosti A15 do E600 prema HR EN 1433.
Obračun se vrši po 1,0 m postavljenog linijskog kanala s pokrovnom rešetkom.
| Kanal | m' | 12.5 |  | 0
| Rešetka B125 | m' | 12.5 |  | 0
5.4.6. | Lijevano željezne cijevi
Nabava, doprema i montaža lijevano željeznih kanalizacionih cijevi i fazonskih komada položenih kao nastavak oborinske odvodnje utopljenih u fasadi prije ulaska na teren ili u temeljnu odvodnju. Vidljiv dio cijevi oličen u boju po izboru arhitekta.
Obračun po m kompletno montirane, pričvršćene, izolirane, oličene i ispitane cijevi i fazonskih komada.
| lj.ž.c. NO100mm | m' | 21 |  | 0
| c.č. NO100mm | kom. | 4 |  | 0
5.4.7 | Sprovođenje probe na tečenje izvedene kanalizacijske mreže prije zatrpavanja zemljom. Obračun se vrši po mt ispitane cijevi. | m' | 28 |  | 0
5.4.8. | Pribavljanje atesta o izvršenom ispitivanju kanalizacije na nepropusnost. | kompl. | 1 |  | 0
5.4.9 | Pribavljanje atesta o kvaliteti ugrađenog materijala. | kompl. | 1 |  | 0
5.4.10. | Obavezno snimanje i izrada nacrta izvedenog stanja temeljne kanalizacije. | kompl. | 1 |  | 0
5.4.9 | Pribavljanje atesta o kvaliteti ugrađenog materijala. | kompl. | 1 |  | 0
5.4.10. | Obavezno snimanje i izrada nacrta izvedenog stanja temeljne kanalizacije. | kompl. | 1 |  | 0
5.5. | Instalacije vodovoda |  |  |  | 0
NO = nazivni otvor (unutarnji profil cijevi)
Dimenzioniranje cijevi izvedeno je prema unutrašnjem profilu cijevi. Kaltoške oznake cijevi su prema vanjskoj debljini stjenke. Prema tome kod narudžbe treba uzimati veći profil (npr. profil Ø15mm iz projekta odgovara kataloškom projektu profila 20mm).
5.5.1. | PEHD cijevi
Nabava, doprema i montaža PE-HD tlačnih cijevi od tvrdog polietilena visoke gustoće za sanitarnu mrežu u terenu, uključivo i spajanje cijevi, a sve prema važećim propisma i uputama proizvođača za radni tlak 10 bara. U cijenu uključiti raznašanje cijevi i fazonskih komada duž rova, spuštanje u rov i poravnavanje, međusobno spajanje PE-HD cijevi elektrootpornim zavarivanjem sa elektrospojnicama, polaganje na sloj pijeska 10 cm, te fazonske komade, uključivo svi prenosi. Na mjestima gdje je nadsloj cijevi manji od 1,0 m potrebno ju je izolirati radi sprečavanja smrzavanja.
Nabava, doprema i montaža PE-HD tlačnih cijevi od tvrdog polietilena visoke gustoće za sanitarnu mrežu u terenu, uključivo i spajanje cijevi, a sve prema važećim propisma i uputama proizvođača za radni tlak 10 bara. U cijenu uključiti raznašanje cijevi i fazonskih komada duž rova, spuštanje u rov i poravnavanje, međusobno spajanje PE-HD cijevi elektrootpornim zavarivanjem sa elektrospojnicama, polaganje na sloj pijeska 10 cm, te fazonske komade, uključivo svi prenosi. Na mjestima gdje je nadsloj cijevi manji od 1,0 m potrebno ju je izolirati radi sprečavanja smrzavanja.
| PE-HD NO25mm | m' | 10 |  | 0
5.5.2. | PPR ili PEX/c cijevi
Nabava, doprema i ugradnja PP-R ili PEX/c vodovodnih cijevi i fazonskih komada i spojnih komada, za horizontalani i vertikalni razvod sanitarne hladne, tople vode i recirukulacije koje se polažu , u šundu i zidnim usjecima i u podu sa ugradnjom metalnih obujmica sa gumom na razmaku od 0,5 - 2,5 m.
Izolacija cijevi ovisno o mjestu ugradnje prema preporuci proizvođača cijevi. U negrijanim prostorima predvidjeti električne grijače cijevi.
Obračun se vrši po 1,0 mt kompletno montiranog, pričvršćenog, izoliranog i ispitanog cjevovoda, te sav potreban spojno brtveni materijal.
U cijenu uključiti metalne obujmice sa gumom na razmaku 0,5x2,5 m, te šlicanje zida i zatvaranje istog mortom 1:3.
| NO 15mm | m' | 38 |  | 0
| NO 20mm | m' | 18 |  | 0
| NO 25mm | m' | 11 |  | 0
5.5.3. | Ventil s kotačem i ispusnom pipom
Nabava, doprema i montaža ventila s kotačem i ispusnom pipom za pražnjenje.
Obračun se vrši po komadu kompletno montiranog ventila s ispusnom pipom.
| NO 25mm | kom. | 1 |  | 0
5.5.4. | Ventil s niklovanom kapom za uziđivanje.
Nabava, doprema i montaža ventila s niklovanom kapom za uziđivanje.
Obračun se vrši po komadu kompletno montiranog i ispitanog ventila.
| NO 15mm | kom. | 13 |  | 0
| NO 20mm | kom. | 1 |  | 0
| NO 25mm | kom. | 1 |  | 0
5.5.5. | Revizijska vratašca | kom. | 1 |  | 0
Nabava, doprema i ugradnja revizijskih vratašca s okvirom na vertikalama uz ventile na vertikale. Vratašca su veličine prilagođene mjestu ugradnje (1000x500mm). Vanjski izgled vratašca prema obradi okolnih zidova (pločice, kamen, knauf ili slično) sve prema nacrtu interijera. Postavljaju se uz glavne vertikale unutar objekta.
Obračun se vrši po komadu kompletno montiranih vratašca, uključujući sav potreban materijal.
5.5.6. | Sekundarni vodomjeri
Prije narudžbe armature i vodomjera potrebno je svu opremu uskladiti sa nadležnim komunalnim poduzećem.
Nabava, doprema i montaža sekundarnih impulsnih vodomjera za montažu na ulazu u objekt sa svim potrebnim materijalom za montažu.
Obračun se vrši po komadu kompletno postavljenog vodomjera sa svim potrebnim fitinzima i materijalom za montažu i vodomjernim ormarićem uključivo ventile prije i poslije vodomjera i redukciju tlaka. Sve do pune funkcije.
| vodomjer sanitarne mreže NO25mm | kom. | 1 |  | 0
5.5.7. | Višedjelne uvodnice
Nabava, doprema i ugradnja u oplatu višedjelnih uvodnica od čeličnih cijevi od DN32-50mm i ploča za vodonepropusni prolaz instalacija kroz betonske konstrukcije, uključivo sva brtvljenja, zatvaranje tipskim brtvenim elementima nakon polaganja cijevi, te sav ostali rad i materijal do potpune funkcionalne gotovosti.
| NO Ø 25 mm | kom. | 1 |  | 0
5.5.8. | Priključak na interni vodovod | kompl. | 1 |  | 0
Izvedba priključka objekta na interni vodoopskrbni cjevovod. Stavkom obuhvaćeni kompletni monterski i građevinski radovi (iskop, prekop, polaganje cijevi, zatrpavanje, odvoz viška materijala i dovođenje prekopa ceste u prvobitno stanje).
Obračun se vrši po kompletno izvedenom priključku, uključujući sav potreban materijal, te eventualne troškove.
5.5.9. | Čišćenje, ispiranje i ispitivanje cjevovoda | m' | 77 |  | 0
Tlačno ispitivanje i mehaničko čišćenje i ispiranje cjevovoda. Pranje i dezinfekcija cjevovoda sa utroškom potrebne vode i dezinfekcijskog materijala.
Obračun se vrši po m' kompletno očišćene, isprane i ispitane cijevi sanitarne mreže.
5.5.10. | Pribavljanje izjave o kvaliteti vode | kompl. | 1 |  | 0
Obračun po kompletu pribavljene izjave o kvaliteti vode od strabe Zavoda za javno zdravstvo.
5.5.11. | Pribavljanje izjave o kvaliteti vode | kompl. | 1 |  | 0
Obračun po kompletu pribavljene izjave o kvaliteti vode od strabe Zavoda za javno zdravstvo.
5.6. | Sanitarni predmeti |  |  |  | 0
NAPOMENA:
Sanitarni predmeti dati su informativno, veličinu, boju i vrstu pojedinog sanitarnog predmeta i armaturu naručuje Investitor prema projektantu interijera ili zahtjevu arhitekta.
5.6.1. | Holender perilice poda | kompl. | 2 |  | 0
Nabava, doprema i montaža ventila sa holenderom 20 mm za priključak perilice poda.
Obračun se vrši po komadu kompletno postavljenog ventila sa holenderom.
5.6.2. | Priključak tehnološke opreme | kompl. | 1 |  | 0
Nabava, doprema i montaža ventila sa holenderom fi 15 i fi 20 mm za priključak tehnološke opreme.
Obračun se vrši po komadu kompletno postavljenog ventila sa holenderom.

## E16_5 omad (II-5)
5 | HIDROTEHNIČKI RADOVI
5.1. | Zemljani radovi |  |  |  | 0
5.2. | Betonski i montažni radovi |  |  |  | 0 | 0
5.3. | Temeljna kanalizacija |  |  |  | 0
5.4. | Instalacije kanalizacije |  |  |  | 0
5.5. | Instalacije vodovoda |  |  |  | 0
5.6. | Sanitarni predmeti |  |  |  | 0
| UKUPNO |  |  |  | 0
Br.st. | Stavka | Jed. mjere | Količina | Jedinična cijena [Kn] | Ukupno [Kn]
5.1. | Zemljani radovi |  |  |  | 0
5.1.1. | Iskop zemlje | m³ | 103 |  | 0
Iskop zemlje C kategorije za polaganje kanalizacijskih i vodovodnih cijevi van i unutar objekta. Širina rova je od 0.8 -1.00 m, a dubina od 0.4 do 1,80 m (uzima se prosječna dubina). Iskop vršiti na dubini nivelete uvećanoj za 10 cm radi izvedbe ležaja cijevi s pravilnim odsijecanjem bočnih strana i dna te odbacivanjem iskopanog materijala na udaljenost 2,0 m od ruba rova. Između rova i odbačenog materijala potrebno je osigurati bankinu širine 80 cm radi komunikacije. Radovi moraju teći u potpunoj koordinaciji sa montažom cijevi.
Obračun se vrši po 1,0 m3 iskopanog materijala.
- Vodovod
(10.0x0,80x1,00) = 8,00
- Odvodnja (na terenu i ispod temeljne ploče)
(118.00x0,80x1,00) = 94.40
5.1.2. | Planiranje dna rova | m² | 103 |  | 0
Grubo i fino planiranje dna rova za polaganje cijevi temeljne kanalizacije i vodovoda s naročitom točnošću da se osigura pravilno nalijeganje cijevi.
Obračun se vrši po 1,0 m2 isplanirane površine.
128.00x0.80 = 102.40
5.1.3. | Čisti suhi pijesak | m³ | 64 |  | 0
Nabava, doprema i razastiranje čistog suhog pijeska za polaganje kanalizacijskih cijevi. Šljunčana posteljica za ležaj PVC cijevi Klase SN-8, od oblih zrna veličine 8-16 mm, bez organskih primjesa, s dimenzijama danim u nacrtu kanalskog rova i produbljenima na mjestu spojeva cijevi. Uključivo nabava, doprema i ugradnja šljunka, uz strojno nabijanje do min. 90 % prirodne zbijenosti. Posteljica od pijeska debljine 10 cm, a natkrivanje cijevi cca 30 cm od tjemena cijevi.
Obračun se vrši po 1,0 m3 ugrađenog pijeska.
128.00x0,50 = 64
5.1.4. | Zatrpavanje rova | m³ | 36 |  | 0
| Zatrpavanje rova nakon montaže i ispitivanje kanalskih cijevi, sa materijalom iz iskopa. Prvi sloj iznad cijevi treba biti od sitnog materijala da ne bi došlo do oštećenja cijevi. Nasipavanje vršiti u slojevima od 20 cm uz pažljivo nabijanje. Zatrpavanje izvoditi nakon izvedbe obloge cijevi pijeskom. |  | .
Obračun se vrši po 1,0 m3 stvarno ugrađenog materijala.
(103.0-64.0)-10% = 35.10
5.1.5. | Odvoz zemlje | m³ | 4 |  | 0
Odvoz preostale zemlje nakon dovršenog zatrpavanja rova, kamionima na gradsku deponiju na udaljenost od 10 km ili veću, u dogovoru s investitorom. U cijenu je uračunat utovar u transportno sredstvo, transport, te istovar i grubo planiranje na mjestu istovara.
Obračun po m3 stvarno izvršenih radova.
(103.0-64.0-36.0)x1,25 = 3.75
5.2. | BETONSKI I MONTAŽNI RADOVI |  |  |  | 0
5.2.1. | Podložni beton | m³ | 1 |  | 0
Betoniranje podložnim betonom C16/20, cijevi, kanalica i sl. 'U cijenu uključena izrada, postavljanje i skidanje oplate za betonska uporišta s potrebnim prenosima gradnje.
Obračun po m3 pripravljenog betona sa potrebnim prijevozom i prijenosima.
5.2.2. | Taložnica | kom. | 4 |  | 0
DOBAVA I UGRADNJA INFILTRACIJE Dobava i ugradnja modularnog sustava za INFILTRACIJU oborinskih voda iz polipropilenskih skladišnih blokova. Sustav se sastoji od jediničnog modula dimenzija: Š×V×D=60x61x120cm. Sustav mora posjedovati: - najmanje 95% ukupnog korisnog volumena; - minimalno tlačnu čvrstoću bloka od 420 kN/m2. Dimenzije sustava trebaju biti Š×V×D= 1,8 x 0,6 x 1,8 m, a minimalna korisna zapremnina 1,94 m3. Stavka uključuje dobavu i ugradnju potrebnih: blokova, čeonih stijenki, pokrovnih elementa, cijevnih priključaka, a sve prema detaljima iz projekta. U Stavci uključen geotekstil za omatanje sustava i sedimentacijske komore, te DN150 UKC cijevi za povišenje inspekcijskih priključaka.
DOBAVA I UGRADNJA GEOTEKSTILA ZA INFILTRACIJU Nabava i ugradnja mehanički povezanog, netkanog, polipropilenskog geotekstila za omatanje infiltracijskog sustava, slijedećih karakteristika : - gustoće 200 gr/m2, - min debljine 1,9mm, - otpornosti na CBR proboj (po EN ISO 12236) ≥ 1,5kN (klase robusnosti GRC 3). Preklopi na spojevima geotekstila moraju biti minimalno od 30cm do 50cm - u cilju sprečavanja otvaranja spojeva geotekstila i upadanja nasipnog materijala u sustav tokom i nakon ugradnje. Preporuka upotrebe pakiranja u čim širim rolama (u cilju smanjenja gubitaka zbog preklopa). Obračun po m2 ugrađenog geotekstila.
5.3. | Temeljna kanalizacija |  |  |  | 0
5.3.1. | PVC kanalizacijske cijevi
Nabava, doprema i ugradnja punostjenih, neomekšanih PVC-U kanalizacijskih cijevi prema HRN EN 1401-1 i fazonskih komada za sanitarno fekalnu, kuhinjsku i oborinsku kanalizaciju. Cijevi s integriranim utičnim kolčakom i uloženim brtvenim prstenom od sintetičnog kaučuka, prstenaste čvrstoće SN-8, SDR-34 (8 kN/m2) prema HRN EN ISO 9969. Cijevi se spajaju prema preporuci proizvođača cijevi, potpuno vodonepropusno, a polažu se u za to pripremljene rovove. Fazonske komade uključiti u jediničnu cijenu mt cijevi i ne iskazuju se i ne obračunavaju posebno.
Obračun se vrši po 1,0 m kompletno ugrađene i spojene cijevi, uključujući i potrebne fazonske komade, sa svim potrebnim priborom za spajanje i prijenosima, te detekcijsku traku van objekta.
| NO 100 mm | m' | 10 |  | 0
| NO 150 mm | m' | 118 |  | 0
5.3.2. | Umetak s gumenom brtvom
Nabava, doprema i ugradnja umetaka s gumenom brtvom za spoj plastične kanalizacione cijevi na betonsko okno kvalitete kao tip i RDS ili KGF. Ugradnja uključuje precizno postavljanje prema niveleti kanala i visinskim kotama, privremeno pričvršćenje, te konačno zatrpavanje i učvršćenje VDP cementnom žbukom 1:2, sa zaglađivanjem u razini stijenke okna.
Obračun se vrši po komadu ugrađenog umetka sa gumenom brtvom uključujući i potrebne fazonske komade, sa svim potrebnim priborom za spajanje i prijenosima.
| DN 150 mm | kom. | 1 |  | 0
5.3.3. | Priključak na vanjsku internu odvodnju | komplet | 1 |  | 0
Izvedba priključka kanala sanitarno fekalne interne kanalizacije objekta na reviziono okno interne odvodnje.
Stavkom obuhvaćeni kompletni monterski i građevinski radovi .
Stavka obuhvaća sve potrebne radove oko postavljanja privremene signalizacije, kao i njihovo uklanjanje po završetku radova, uključivo izradu elaborata i ishođenje suglasnosti za regulaciju prometa.
U cijenu uključiti probijanje stijenki revizionog okna kanalizacije na potrebnoj dubini i u potrebnom profilu za priključak cijevi, umetanja brtve, te izvedba priključka potpuno vodonepropusno.
Obračun se vrši po kompletno izvedenom priključku, uključujući sav potreban materijal, te eventualne troškove i takse.
5.4. | Instalacije kanalizacije |  |  |  | 0
5.4.1. | PP odvodne cijevi
Nabava, doprema i montaža PP cijevi za sanitarno-fekalnu odvodnju i odzračivanje vertikala. Cijevi su prema EN 1451-1 s integriranim utičnim kolčakom i gumenom brtvom prema EN 681/1. Učvršćenje i ovješenje izvesti pomoću obujmica na svakih 1,00 - 2,00 m i kod svakog fazonskog komada (prema preporuci proizvođača cijevi).
Cijevi i fazonske komade spajati gumenim brtvama odnosno po preporuci proizvođača, a potpuno nepropusno. U cijenu je potrebno uračunati potrebne fazonske komade.
Obračun po 1,0 m' kompletno montirane i ispitane cijevi na vodonepropusnost.
| NO32 mm | m' | 2 |  | 0
| NO40 mm | m' | 2 |  | 0
| NO50 mm | m' | 2 |  | 0
| NO 70 mm | m' | 2 |  | 0
| NO 110 mm | m' | 20 |  | 0
| cijevni čistač NO 110mm | kom. | 1 |  | 0
5.4.2. | Odzračne kape | kom. | 1 |  | 0
Nabava, doprema i montaža odzračnih kapa DN100mm na kraju odzračnih vertikala.
Obračun se vrši po komadu montirane odzračne kape.
5.4.3. | Revizijska vratašca | kom. | 1 |  | 0
Nabava, doprema i ugradnja revizijskih vratašca s okvirom na vertikalama uz cijevne čistače. Vratašca s okvirom su svijetle veličine 300x300mm s mehanizmom za zatvaranje. Vanjski izgled vratašca prema obradi okolnih zidova (pločice, kamen, knauf ili slično) sve prema nacrtu interijera. Postavljaju se uz cijevne čistače na fekalnim i oborinskim vertikalama unutar objekta.
Obračun se vrši po komadu kompletno montiranih vratašca, uključujući sav potreban materijal.
5.4.4. | Podni slivnik sa zatvaračem zadaha otpornog smrzavanja | kom. | 2 |  | 0
Nabava, doprema i montaža podnih veliki slivnik PERFEKT DN110 vertikalni, sa protokom 4,30 l/s, sa pjeskolovom, suhim zatvaračem zadaha otpornim na smrzavanje, lijevano željeznim okvirom 260 x 260 mm, uljevnom lijevano željeznom rešetkom 226 x 226 mm nosivosti 12.500 kg.
Obračun po komadu kompletno montiranog podnog sifona, izoliranog i priključenog na odvod. Uključujući sav potreban materijal za ugradnju.
5.4.5. | Linijska kanalica sa rešetkom
Nabava, dobava i montaža kanala za linijsku odvodnju nosivosti A15 do E600 prema HR EN 1433.
Obračun se vrši po 1,0 m postavljenog linijskog kanala s pokrovnom rešetkom.
| Kanal | m' | 12.5 |  | 0
| Rešetka B125 | m' | 12.5 |  | 0
5.4.6. | Lijevano željezne cijevi
Nabava, doprema i montaža lijevano željeznih kanalizacionih cijevi i fazonskih komada položenih kao nastavak oborinske odvodnje utopljenih u fasadi prije ulaska na teren ili u temeljnu odvodnju. Vidljiv dio cijevi oličen u boju po izboru arhitekta.
Obračun po m kompletno montirane, pričvršćene, izolirane, oličene i ispitane cijevi i fazonskih komada.
| lj.ž.c. NO100mm | m' | 21 |  | 0
| c.č. NO100mm | kom. | 4 |  | 0
5.4.7 | Sprovođenje probe na tečenje izvedene kanalizacijske mreže prije zatrpavanja zemljom. Obračun se vrši po mt ispitane cijevi. | m' | 28 |  | 0
5.4.8. | Pribavljanje atesta o izvršenom ispitivanju kanalizacije na nepropusnost. | kompl. | 1 |  | 0
5.4.9 | Pribavljanje atesta o kvaliteti ugrađenog materijala. | kompl. | 1 |  | 0
5.4.10. | Obavezno snimanje i izrada nacrta izvedenog stanja temeljne kanalizacije. | kompl. | 1 |  | 0
5.4.9 | Pribavljanje atesta o kvaliteti ugrađenog materijala. | kompl. | 1 |  | 0
5.4.10. | Obavezno snimanje i izrada nacrta izvedenog stanja temeljne kanalizacije. | kompl. | 1 |  | 0
5.5. | Instalacije vodovoda |  |  |  | 0
NO = nazivni otvor (unutarnji profil cijevi)
Dimenzioniranje cijevi izvedeno je prema unutrašnjem profilu cijevi. Kaltoške oznake cijevi su prema vanjskoj debljini stjenke. Prema tome kod narudžbe treba uzimati veći profil (npr. profil Ø15mm iz projekta odgovara kataloškom projektu profila 20mm).
5.5.1. | PEHD cijevi
Nabava, doprema i montaža PE-HD tlačnih cijevi od tvrdog polietilena visoke gustoće za sanitarnu mrežu u terenu, uključivo i spajanje cijevi, a sve prema važećim propisma i uputama proizvođača za radni tlak 10 bara. U cijenu uključiti raznašanje cijevi i fazonskih komada duž rova, spuštanje u rov i poravnavanje, međusobno spajanje PE-HD cijevi elektrootpornim zavarivanjem sa elektrospojnicama, polaganje na sloj pijeska 10 cm, te fazonske komade, uključivo svi prenosi. Na mjestima gdje je nadsloj cijevi manji od 1,0 m potrebno ju je izolirati radi sprečavanja smrzavanja.
Nabava, doprema i montaža PE-HD tlačnih cijevi od tvrdog polietilena visoke gustoće za sanitarnu mrežu u terenu, uključivo i spajanje cijevi, a sve prema važećim propisma i uputama proizvođača za radni tlak 10 bara. U cijenu uključiti raznašanje cijevi i fazonskih komada duž rova, spuštanje u rov i poravnavanje, međusobno spajanje PE-HD cijevi elektrootpornim zavarivanjem sa elektrospojnicama, polaganje na sloj pijeska 10 cm, te fazonske komade, uključivo svi prenosi. Na mjestima gdje je nadsloj cijevi manji od 1,0 m potrebno ju je izolirati radi sprečavanja smrzavanja.
| PE-HD NO25mm | m' | 10 |  | 0
5.5.2. | PPR ili PEX/c cijevi
Nabava, doprema i ugradnja PP-R ili PEX/c vodovodnih cijevi i fazonskih komada i spojnih komada, za horizontalani i vertikalni razvod sanitarne hladne, tople vode i recirukulacije koje se polažu , u šundu i zidnim usjecima i u podu sa ugradnjom metalnih obujmica sa gumom na razmaku od 0,5 - 2,5 m.
Izolacija cijevi ovisno o mjestu ugradnje prema preporuci proizvođača cijevi. U negrijanim prostorima predvidjeti električne grijače cijevi.
Obračun se vrši po 1,0 mt kompletno montiranog, pričvršćenog, izoliranog i ispitanog cjevovoda, te sav potreban spojno brtveni materijal.
U cijenu uključiti metalne obujmice sa gumom na razmaku 0,5x2,5 m, te šlicanje zida i zatvaranje istog mortom 1:3.
| NO 15mm | m' | 38 |  | 0
| NO 20mm | m' | 18 |  | 0
| NO 25mm | m' | 11 |  | 0
5.5.3. | Ventil s kotačem i ispusnom pipom
Nabava, doprema i montaža ventila s kotačem i ispusnom pipom za pražnjenje.
Obračun se vrši po komadu kompletno montiranog ventila s ispusnom pipom.
| NO 25mm | kom. | 1 |  | 0
5.5.4. | Ventil s niklovanom kapom za uziđivanje.
Nabava, doprema i montaža ventila s niklovanom kapom za uziđivanje.
Obračun se vrši po komadu kompletno montiranog i ispitanog ventila.
| NO 15mm | kom. | 13 |  | 0
| NO 20mm | kom. | 1 |  | 0
| NO 25mm | kom. | 1 |  | 0
5.5.5. | Revizijska vratašca | kom. | 1 |  | 0
Nabava, doprema i ugradnja revizijskih vratašca s okvirom na vertikalama uz ventile na vertikale. Vratašca su veličine prilagođene mjestu ugradnje (1000x500mm). Vanjski izgled vratašca prema obradi okolnih zidova (pločice, kamen, knauf ili slično) sve prema nacrtu interijera. Postavljaju se uz glavne vertikale unutar objekta.
Obračun se vrši po komadu kompletno montiranih vratašca, uključujući sav potreban materijal.
5.5.6. | Sekundarni vodomjeri
Prije narudžbe armature i vodomjera potrebno je svu opremu uskladiti sa nadležnim komunalnim poduzećem.
Nabava, doprema i montaža sekundarnih impulsnih vodomjera za montažu na ulazu u objekt sa svim potrebnim materijalom za montažu.
Obračun se vrši po komadu kompletno postavljenog vodomjera sa svim potrebnim fitinzima i materijalom za montažu i vodomjernim ormarićem uključivo ventile prije i poslije vodomjera i redukciju tlaka. Sve do pune funkcije.
| vodomjer sanitarne mreže NO25mm | kom. | 1 |  | 0
5.5.7. | Višedjelne uvodnice
Nabava, doprema i ugradnja u oplatu višedjelnih uvodnica od čeličnih cijevi od DN32-50mm i ploča za vodonepropusni prolaz instalacija kroz betonske konstrukcije, uključivo sva brtvljenja, zatvaranje tipskim brtvenim elementima nakon polaganja cijevi, te sav ostali rad i materijal do potpune funkcionalne gotovosti.
| NO Ø 25 mm | kom. | 1 |  | 0
5.5.8. | Priključak na interni vodovod | kompl. | 1 |  | 0
Izvedba priključka objekta na interni vodoopskrbni cjevovod. Stavkom obuhvaćeni kompletni monterski i građevinski radovi (iskop, prekop, polaganje cijevi, zatrpavanje, odvoz viška materijala i dovođenje prekopa ceste u prvobitno stanje).
Obračun se vrši po kompletno izvedenom priključku, uključujući sav potreban materijal, te eventualne troškove.
5.5.9. | Čišćenje, ispiranje i ispitivanje cjevovoda | m' | 77 |  | 0
Tlačno ispitivanje i mehaničko čišćenje i ispiranje cjevovoda. Pranje i dezinfekcija cjevovoda sa utroškom potrebne vode i dezinfekcijskog materijala.
Obračun se vrši po m' kompletno očišćene, isprane i ispitane cijevi sanitarne mreže.
5.5.10. | Pribavljanje izjave o kvaliteti vode | kompl. | 1 |  | 0
Obračun po kompletu pribavljene izjave o kvaliteti vode od strabe Zavoda za javno zdravstvo.
5.5.11. | Pribavljanje izjave o kvaliteti vode | kompl. | 1 |  | 0
Obračun po kompletu pribavljene izjave o kvaliteti vode od strabe Zavoda za javno zdravstvo.
5.6. | Sanitarni predmeti |  |  |  | 0
NAPOMENA:
Sanitarni predmeti dati su informativno, veličinu, boju i vrstu pojedinog sanitarnog predmeta i armaturu naručuje Investitor prema projektantu interijera ili zahtjevu arhitekta.
5.6.1. | Holender perilice poda | kompl. | 2 |  | 0
Nabava, doprema i montaža ventila sa holenderom 20 mm za priključak perilice poda.
Obračun se vrši po komadu kompletno postavljenog ventila sa holenderom.
5.6.2. | Priključak tehnološke opreme | kompl. | 1 |  | 0
Nabava, doprema i montaža ventila sa holenderom fi 15 i fi 20 mm za priključak tehnološke opreme.
Obračun se vrši po komadu kompletno postavljenog ventila sa holenderom.

## E16_5 gl gnojiste (II-12)
5 | HIDROTEHNIČKI RADOVI
5.1. | Zemljani radovi |  |  |  | 0
5.2. | Betonski i montažni radovi |  |  |  | 0 | 0
5.3. | Temeljna kanalizacija |  |  |  | 0
5.4. | Instalacije kanalizacije |  |  |  | 0
| UKUPNO |  |  |  | 0
Br.st. | Stavka | Jed. mjere | Količina | Jedinična cijena [Kn] | Ukupno [Kn]
5.1. | Zemljani radovi |  |  |  | 0
5.1.1. | Iskop zemlje | m³ | 95 |  | 0
Iskop zemlje C kategorije za polaganje kanalizacijskih van objekta. Širina rova je od 0.8 -1.00 m, a dubina od 4.10 do 4.40 m (uzima se prosječna dubina). Iskop vršiti na dubini nivelete uvećanoj za 10 cm radi izvedbe ležaja cijevi s pravilnim odsijecanjem bočnih strana i dna te odbacivanjem iskopanog materijala na udaljenost 2,0 m od ruba rova. Između rova i odbačenog materijala potrebno je osigurati bankinu širine 80 cm radi komunikacije. Radovi moraju teći u potpunoj koordinaciji sa montažom cijevi.
Obračun se vrši po 1,0 m3 iskopanog materijala.
- Odvodnja (na terenu i ispod temeljne ploče)
(27.30x0,80x4.35) = 95.00
5.1.2. | Proširenje rova | m³ | 11 |  | 0
Iskop zemlje C kategorije za proširenje rova
Obračun se vrši po 1,0 m3 iskopanog materijala.
- RO 100/100 cm
1x(1.40x1.40x5.50)=10.78
5.1.3. | Planiranje dna rova | m² | 22 |  | 0
Grubo i fino planiranje dna rova za polaganje cijevi temeljne kanalizacije s naročitom točnošću da se osigura pravilno nalijeganje cijevi.
Obračun se vrši po 1,0 m2 isplanirane površine.
27.30x0.80 =21.84
5.1.4. | Čisti suhi pijesak | m³ | 9 |  | 0
Nabava, doprema i razastiranje čistog suhog pijeska za polaganje kanalizacijskih cijevi. Šljunčana posteljica za ležaj PVC cijevi Klase SN-8, od oblih zrna veličine 8-16 mm, bez organskih primjesa, s dimenzijama danim u nacrtu kanalskog rova i produbljenima na mjestu spojeva cijevi. Uključivo nabava, doprema i ugradnja šljunka, uz strojno nabijanje do min. 90 % prirodne zbijenosti. Posteljica od pijeska debljine 10 cm, a natkrivanje cijevi cca 30 cm od tjemena cijevi.
Obračun se vrši po 1,0 m3 ugrađenog pijeska.
27.30x0.80x0,40 = 8.74
5.1.5. | Zatrpavanje rova | m³ | 78 |  | 0
Zatrpavanje rova nakon montaže i ispitivanje kanalskih cijevi, sa materijalom iz iskopa. Prvi sloj iznad cijevi treba biti od sitnog materijala da ne bi došlo do oštećenja cijevi. Nasipavanje vršiti u slojevima od 20 cm uz pažljivo nabijanje. Zatrpavanje izvoditi nakon izvedbe obloge cijevi pijeskom.
Obračun se vrši po 1,0 m3 stvarno ugrađenog materijala.
(95.0-9.0)-10% =77.40
5.1.6. | Odvoz zemlje | m³ | 24 |  | 0
Odvoz preostale zemlje nakon dovršenog zatrpavanja rova, kamionima na gradsku deponiju na udaljenost od 10 km ili veću, u dogovoru s investitorom. U cijenu je uračunat utovar u transportno sredstvo, transport, te istovar i grubo planiranje na mjestu istovara.
Obračun po m3 stvarno izvršenih radova.
(95.0+11.0-91.0-11.0)x1,25 = 23.75
5.2. | Betonski i montažni radovi |  |  |  | 0
5.2.1. | Izrada revizijskih okana
Dobava materijala, izrada nepropusnog revizionog okna (tankvana) van objekta debljine stijenki 20 cm iz betona C-20/25. U cijenu okna uračunati armaturu zidova i dna 2x Q166 a ploče Q 505 te dvostranu daščanu oplatu a nakon skidanja oplate okno iznutra ožbukati vodonepropusnom cem. žbukom omjera 1:2 i fino zagladiti. Na dnu okna izvesti kinetu u smjeru i padu kanalizacije. Na svakih 25 cm ispod poklopca u stijenku ugraditi ljevanoželjezne penjalice. Sve ostalo prema nacrtima uz uputu nadzora. Obračun po komadu gotovog okna.
| vel. 100/100 cm | kom | 1 |  | 0
5.2.2. | Podložni beton | m³ | 1 |  | 0
Betoniranje podložnim betonom C16/20, cijevi, kanalica i sl. 'U cijenu uključena izrada, postavljanje i skidanje oplate za betonska uporišta s potrebnim prenosima gradnje.
Obračun po m3 pripravljenog betona sa potrebnim prijevozom i prijenosima.
5.3. | Temeljna kanalizacija |  |  |  | 0
5.3.1. | PVC kanalizacijske cijevi
Nabava, doprema i ugradnja punostjenih, neomekšanih PVC-U kanalizacijskih cijevi prema HRN EN 1401-1 i fazonskih komada za sanitarno fekalnu, kuhinjsku i oborinsku kanalizaciju. Cijevi s integriranim utičnim kolčakom i uloženim brtvenim prstenom od sintetičnog kaučuka, prstenaste čvrstoće SN-8, SDR-34 (8 kN/m2) prema HRN EN ISO 9969. Cijevi se spajaju prema preporuci proizvođača cijevi, potpuno vodonepropusno, a polažu se u za to pripremljene rovove. Fazonske komade uključiti u jediničnu cijenu mt cijevi i ne iskazuju se i ne obračunavaju posebno.
Obračun se vrši po 1,0 m kompletno ugrađene i spojene cijevi, uključujući i potrebne fazonske komade, sa svim potrebnim priborom za spajanje i prijenosima, te detekcijsku traku van objekta.
| NO 100 mm | m' | 1 |  | 0
| NO 150 mm | m' | 30 |  | 0
5.3.2. | Umetak s gumenom brtvom
Nabava, doprema i ugradnja umetaka s gumenom brtvom za spoj plastične kanalizacione cijevi na betonsko okno kvalitete kao tip i RDS ili KGF. Ugradnja uključuje precizno postavljanje prema niveleti kanala i visinskim kotama, privremeno pričvršćenje, te konačno zatrpavanje i učvršćenje VDP cementnom žbukom 1:2, sa zaglađivanjem u razini stijenke okna.
Obračun se vrši po komadu ugrađenog umetka sa gumenom brtvom uključujući i potrebne fazonske komade, sa svim potrebnim priborom za spajanje i prijenosima.
| DN 150 mm | kom. | 1 |  | 0
5.3.3. | Plinotjesni poklopac u obradi poda | kom. | 1 |  | 0
Nabava, doprema i montaža plinotjesnih poklopca u obradi poda za reviziona okna. Poklopac ima čelični okvir 100x100 cm nepropustan za plinove i vodu, s brtvom, bet. ispunom, gornja ploha u obradi okolnog poda kvalitete kao "ACO TopTec" .
Obračun se vrši po komadu kompletno izvedenog i montiranog plinotjesnog poklopca na revizionog okna do pune funkcije.
U cijenu uključiti probijanje stijenki revizionog okna kanalizacije na potrebnoj dubini i u potrebnom profilu za priključak cijevi, umetanja brtve, te izvedba priključka potpuno vodonepropusno.
Obračun se vrši po kompletno izvedenom priključku, uključujući sav potreban materijal, te eventualne troškove i takse.
5.4. | Instalacije kanalizacije |  |  |  | 0
5.4.1 | PP odvodne cijevi
Nabava, doprema i montaža PP cijevi za sanitarno-fekalnu odvodnju i odzračivanje vertikala. Cijevi su prema EN 1451-1 s integriranim utičnim kolčakom i gumenom brtvom prema EN 681/1. Učvršćenje i ovješenje izvesti pomoću obujmica na svakih 1,00 - 2,00 m i kod svakog fazonskog komada (prema preporuci proizvođača cijevi).
Cijevi i fazonske komade spajati gumenim brtvama odnosno po preporuci proizvođača, a potpuno nepropusno. U cijenu je potrebno uračunati potrebne fazonske komade.
Obračun po 1,0 m' kompletno montirane i ispitane cijevi na vodonepropusnost.
| NO 110 mm | m' | 1 |  | 0
5.4.2. | Linijska kanalica sa rešetkom
Nabava, dobava i montaža kanala za linijsku odvodnju nosivosti A15 do E600 prema HR EN 1433.
Obračun se vrši po 1,0 m postavljenog linijskog kanala s pokrovnom rešetkom.
| Kanal | m' | 12 |  | 0
| Rešetka A15 | m' | 12 |  | 0
5.4.3 | Sprovođenje probe na tečenje izvedene kanalizacijske mreže prije zatrpavanja zemljom. Obračun se vrši po mt ispitane cijevi. | m' | 1 |  | 0
5.4.4. | Pribavljanje atesta o izvršenom ispitivanju kanalizacije na nepropusnost. | kompl. | 1 |  | 0
5.4.5. | Pribavljanje atesta o kvaliteti ugrađenog materijala. | kompl. | 1 |  | 0
5.4.6. | Obavezno snimanje i izrada nacrta izvedenog stanja temeljne kanalizacije. | kompl. | 1 |  | 0

## 0 zadnja stranica
Ova publikacija izrađena je uz pomoć Europske unije.
3E PROJEKTI d.o.o. Preradovićeva 40, Zagreb OIB:16185960876 info@3eprojekti.hr www.3eprojekti.hr